## ORÇAMENTO
ANEXO I – PLANILHA ORÇAMENTARIA: OBRA DE REFORMA DOS BANHEIROS E VESTIÁRIOS DA NUCLEP
Item | Descrição | Und | Quant. | Valor Unit | Total | Total BDI
1 | SERVIÇOS PRELIMINARES
1.1 | MOBILIZAÇÃO
1.1.1 | MOBILIZACAO DE EQUIP. E MO | UN | 1
1.2 | CANTEIRO DE OBRA
1.2.1 | LOCACAO DE CONTAINER 2,30 X 4,30 M, ALT. 2,50 M, PARA SANITARIO, COM 3 BACIAS, 4 CHUVEIROS, 1 LAVATORIO E 1 MICTORIO (NAO INCLUI MOBILIZACAO/DESMOBILIZACAO) | MES | 18
1.2.2 | BARRACAO PARA DEPOSITO EM TABUAS DE MADEIRA, COBERTURA EM FIBROCIMENTO 4 MM, INCLUSO PISO ARGAMASSA TRAÇO 1:6 (CIMENTO E AREIA) | M2 | 21
1.2.3 | LOCACAO DE CONTAINER 2,30 X 6,00 M, ALT. 2,50 M, COM 1 SANITARIO, PARA ESCRITORIO, COMPLETO, SEM DIVISORIAS INTERNAS (NAO INCLUI MOBILIZACAO/DESMOBILIZACAO) | MES | 18
1.2.4 | LOCACAO DE CONTAINER 2,30 X 6,00 M, ALT. 2,50 M, PARA ESCRITORIO, SEM DIVISORIAS INTERNAS E SEM SANITARIO (NAO INCLUI MOBILIZACAO/DESMOBILIZACAO) | MES | 18
1.2.5 | LOCACAO DE CONTAINER 2,30 X 6,00 M, ALT. 2,50 M, PARA ESCRITORIO, SEM DIVISORIAS INTERNAS E SEM SANITARIO (NAO INCLUI MOBILIZACAO/DESMOBILIZACAO) | MES | 18
1.2.6 | INSTALAÇÃO HIDRAULICA E ELETRICA DOS CONTAINERS | UN | 1
1.3 | DESPESAS ADMINISTRATIVAS
1.3.1 | ADMINISTRAÇÃO DE OBRA | MES | 18
1.4 | CONTAINER VESTIARIO
1.4.1 | INSTALAÇÃO HIDRAULICA E ELETRICA DOS CONTAINERS | UN | 1
1.4.2 | CONTAINER VESTIARIO | MES | 17
2 | RESERVA TECNICA
2.1 | PISO EM PORCELANATO COM A MESMA ESPECIFICAÇÃO, COR E TAMANHO DO UTILIZADO NA OBRA | M2 | 180
2.2 | PISO EM CERAMICA COM A MESMA ESPECIFICAÇÃO, COR E TAMANHO DO UTILIZADO NA OBRA | M2 | 45
3 | TRANSPORTE E DESCARTE DE ENTULHOS
3.1 | RETIRADA DE ENTULHO COM TRANSPORTE E DESTINAÇÃO | T | 1242.66
4 | CENTRO DE TREINAMENTO
4.1 | DEMOLIÇÕES
4.1.1 | DEMOLIÇÃO DE REVESTIMENTO CERÂMICO, DE FORMA MANUAL, SEM REAPROVEITAMENTO. AF_12/2017 | M2 | 1467.27
4.1.2 | RETIRADA DE FOLHAS DE PORTA DE PASSAGEM OU JANELA | UN | 63
4.1.3 | RETIRADA APARELHOS SANITARIOS E METAIS | UN | 97
4.1.4 | RETIRADA APARELHOS DE ILUMINACAO | UN | 39
4.1.5 | RETIRADA DE DIVISORIAS | M2 | 181.96
4.1.6 | REMOÇÃO DE FORRO DE GESSO, DE FORMA MANUAL, SEM REAPROVEITAMENTO. AF_12/2017 | M2 | 387.48
4.2 | HIDROSSANITARIO
4.2.1 | BOMBA BC-21R 2.1/2"" 5,0CV 220/380/440V TRIFASICA SCHNEIDER | UN | 1
4.2.2 | ASSENTO SANITÁRIO CONVENCIONAL - FORNECIMENTO E INSTALACAO. AF_01/2020 | UN | 22
4.2.3 | REGISTRO DE GAVETA BRUTO, LATÃO, ROSCÁVEL, 1", COM ACABAMENTO E CANOPLA CROMADOS - FORNECIMENTO E INSTALAÇÃO. AF_08/2021 | UN | 2
4.2.4 | CUBA DE EMBUTIR OVAL EM LOUÇA BRANCA, 35 X 50CM OU EQUIVALENTE - FORNECIMENTO E INSTALAÇÃO. AF_01/2020 | UN | 30
4.2.5 | REGISTRO DE GAVETA BRUTO, LATÃO, ROSCÁVEL, 1 1/2", COM ACABAMENTO E CANOPLA CROMADOS - FORNECIMENTO E INSTALAÇÃO. AF_08/2021 | UN | 2
4.2.6 | CAIXA ENTERRADA RETENTORA DE AREIA RETANGULAR, EM ALVENARIA COM BLOCOS DE CONCRETO, DIMENSÕES INTERNAS: 1,00 X 1,00 X 1,20 M, EXCLUINDO TAMPÃO. AF_12/2020 | UN | 1
4.2.7 | CAIXA DE PASSAGEM CONCRETO 0,70x0,70x0,55m | UN | 1
4.2.8 | POCO DE VISITA COM ANEIS CONCRETO 1,00M TAMPO FoFoPROF.1,20m | UN | 4
4.2.9 | CAIXA SIFONADA, PVC, DN 150 X 185 X 75 MM, JUNTA ELÁSTICA, FORNECIDA E INSTALADA EM RAMAL DE DESCARGA OU EM RAMAL DE ESGOTO SANITÁRIO. AF_12/2014 | UN | 19
4.2.10 | RALO SIFONADO, PVC, DN 100 X 40 MM, JUNTA SOLDÁVEL, FORNECIDO E INSTALADO EM RAMAL DE DESCARGA OU EM RAMAL DE ESGOTO SANITÁRIO. AF_12/2014 | UN | 13
4.2.11 | SIFÃO DO TIPO FLEXÍVEL EM PVC 1 X 1.1/2 - FORNECIMENTO E INSTALAÇÃO. AF_01/2020 | UN | 43
4.2.12 | VALVULA PARA TANQUE | UN | 43
4.2.13 | (COMPOSIÇÃO REPRESENTATIVA) DO SERVIÇO DE INST. TUBO PVC, SÉRIE N, ESGOTO PREDIAL, 100 MM (INST. RAMAL DESCARGA, RAMAL DE ESG. SANIT., PRUMADA ESG. SANIT., VENTILAÇÃO OU SUB-COLETOR AÉREO), INCL. CONEXÕES E CORTES, FIXAÇÕES, P/ PRÉDIOS. AF_10/2015 | M | 64.7
4.2.14 | (COMPOSIÇÃO REPRESENTATIVA) DO SERVIÇO DE INSTALAÇÃO DE TUBO DE PVC, SÉRIE NORMAL, ESGOTO PREDIAL, DN 40 MM (INSTALADO EM RAMAL DE DESCARGA OU RAMAL DE ESGOTO SANITÁRIO), INCLUSIVE CONEXÕES, CORTES E FIXAÇÕES, PARA PRÉDIOS. AF_10/2015 | M | 58.8
4.2.15 | (COMPOSIÇÃO REPRESENTATIVA) DO SERVIÇO DE INSTALAÇÃO DE TUBO DE PVC, SÉRIE NORMAL, ESGOTO PREDIAL, DN 50 MM (INSTALADO EM RAMAL DE DESCARGA OU RAMAL DE ESGOTO SANITÁRIO), INCLUSIVE CONEXÕES, CORTES E FIXAÇÕES PARA, PRÉDIOS. AF_10/2015 | M | 66.1
4.2.16 | (COMPOSIÇÃO REPRESENTATIVA) DO SERVIÇO DE INSTALAÇÃO DE TUBOS DE PVC, SÉRIE R, ÁGUA PLUVIAL, DN 75 MM (INSTALADO EM RAMAL DE ENCAMINHAMENTO, OU CONDUTORES VERTICAIS), INCLUSIVE CONEXÕES, CORTE E FIXAÇÕES, PARA PRÉDIOS. AF_10/2015 | M | 64.6
4.2.17 | CHUVEIRO ELÉTRICO COMUM CORPO PLÁSTICO, TIPO DUCHA  FORNECIMENTO E INSTALAÇÃO. AF_01/2020 | UN | 32
4.2.18 | MICTÓRIO SIFONADO LOUÇA BRANCA  PADRÃO MÉDIO  FORNECIMENTO E INSTALAÇÃO. AF_01/2020 | UN | 13
4.2.19 | TORNEIRA P/ LAVATORIO MESA BICA BAIXA PRESSMATIC COMPACT | UN | 30
4.2.20 | VASO SANITÁRIO SIFONADO COM CAIXA ACOPLADA LOUÇA BRANCA - PADRÃO MÉDIO, INCLUSO ENGATE FLEXÍVEL EM METAL CROMADO, 1/2 X 40CM - FORNECIMENTO E INSTALAÇÃO. AF_01/2020 | UN | 22
4.2.21 | KIT PCD | UN | 2
4.2.22 | REGISTRO DE GAVETA BRUTO, LATÃO, ROSCÁVEL, 2 1/2" - FORNECIMENTO E INSTALAÇÃO. AF_08/2021 | UN | 1
4.2.23 | REGISTRO DE GAVETA BRUTO, LATÃO, ROSCÁVEL, 2" - FORNECIMENTO E INSTALAÇÃO. AF_08/2021 | UN | 2
4.2.24 | REGISTRO DE GAVETA BRUTO, LATÃO, ROSCÁVEL, 1", COM ACABAMENTO E CANOPLA CROMADOS - FORNECIMENTO E INSTALAÇÃO. AF_08/2021 | UN | 1
4.2.25 | REGISTRO DE GAVETA BRUTO, LATÃO, ROSCÁVEL, 1 1/2", COM ACABAMENTO E CANOPLA CROMADOS - FORNECIMENTO E INSTALAÇÃO. AF_08/2021 | UN | 10
4.2.26 | REGISTRO DE GAVETA BRUTO, LATÃO, ROSCÁVEL, 3/4", COM ACABAMENTO E CANOPLA CROMADOS - FORNECIMENTO E INSTALAÇÃO. AF_08/2021 | UN | 5
4.2.27 | REGISTRO DE PRESSÃO BRUTO, LATÃO, ROSCÁVEL, 3/4", COM ACABAMENTO E CANOPLA CROMADOS - FORNECIMENTO E INSTALAÇÃO. AF_08/2021 | UN | 45
4.2.28 | VÁLVULA DE ESFERA BRUTA, BRONZE, ROSCÁVEL, 1 1/2'' - FORNECIMENTO E INSTALAÇÃO. AF_08/2021 | UN | 3
4.2.29 | VÁLVULA DE ESFERA BRUTA, BRONZE, ROSCÁVEL, 2'' - FORNECIMENTO E INSTALAÇÃO. AF_08/2021 | UN | 1
4.2.30 | VALVULA ESFERA 2.1/2"" | UN | 1
4.2.31 | ENGATE FLEXÍVEL EM INOX, 1/2 X 30CM - FORNECIMENTO E INSTALAÇÃO. AF_01/2020 | UN | 22
4.2.32 | ENGATE FLEXÍVEL EM PLÁSTICO BRANCO, 1/2 X 30CM - FORNECIMENTO E INSTALAÇÃO. AF_01/2020 | UN | 30
4.2.33 | ADAPTADOR CURTO COM BOLSA E ROSCA PARA REGISTRO, PVC, SOLDÁVEL, DN 60MM X 2 , INSTALADO EM PRUMADA DE ÁGUA - FORNECIMENTO E INSTALAÇÃO. AF_06/2022 | UN | 6
4.2.34 | ADAPTADOR CURTO COM BOLSA E ROSCA PARA REGISTRO, PVC, SOLDÁVEL, DN 75MM X 2.1/2, INSTALADO EM PRUMADA DE ÁGUA - FORNECIMENTO E INSTALAÇÃO. AF_12/2014 | UN | 4
4.2.35 | JOELHO 90 GRAUS, PVC, SOLDÁVEL, DN 75MM, INSTALADO EM PRUMADA DE ÁGUA - FORNECIMENTO E INSTALAÇÃO. AF_06/2022 | UN | 4
4.2.36 | (COMPOSIÇÃO REPRESENTATIVA) DO SERVIÇO DE INSTALAÇÃO DE TUBOS DE PVC, SOLDÁVEL, ÁGUA FRIA, DN 25 MM (INSTALADO EM RAMAL, SUB-RAMAL, RAMAL DE DISTRIBUIÇÃO OU PRUMADA), INCLUSIVE CONEXÕES, CORTES E FIXAÇÕES, PARA PRÉDIOS. AF_10/2015 | M | 117.6
4.2.37 | (COMPOSIÇÃO REPRESENTATIVA) DO SERVIÇO DE INSTALAÇÃO TUBOS DE PVC, SOLDÁVEL, ÁGUA FRIA, DN 32 MM (INSTALADO EM RAMAL, SUB-RAMAL, RAMAL DE DISTRIBUIÇÃO OU PRUMADA), INCLUSIVE CONEXÕES, CORTES E FIXAÇÕES, PARA PRÉDIOS. AF_10/2015 | M | 24.5
4.2.38 | (COMPOSIÇÃO REPRESENTATIVA) DO SERVIÇO DE INSTALAÇÃO DE TUBOS DE PVC, SOLDÁVEL, ÁGUA FRIA, DN 50 MM (INSTALADO EM PRUMADA), INCLUSIVE CONEXÕES, CORTES E FIXAÇÕES, PARA PRÉDIOS. AF_10/2015 | M | 97.6
4.2.39 | TUBO, PVC, SOLDÁVEL, DN 60MM, INSTALADO EM PRUMADA DE ÁGUA - FORNECIMENTO E INSTALAÇÃO. AF_06/2022 | M | 11.3
4.2.40 | TUBO, PVC, SOLDÁVEL, DN 75MM, INSTALADO EM PRUMADA DE ÁGUA - FORNECIMENTO E INSTALAÇÃO. AF_06/2022 | M | 19.2
4.2.41 | TE, PVC, SOLDÁVEL, DN 60MM, INSTALADO EM PRUMADA DE ÁGUA - FORNECIMENTO E INSTALAÇÃO. AF_06/2022 | UN | 1
4.2.42 | RESERVATORIO, EM FIBRA DE VIDRO OU POLIETILENO, COM CAPACIDADE EM TORNO DE 5000L, INCLUSIVE TAMPA DE VEDACAO COM ESCOTILHA E FIXADORES.FORNECIMENTO | UN | 1
4.2.43 | BANCADA DE GRANITO - FORNECIMENTO E INSTALAÇÃO. AF_01/2020 | M2 | 10.53
4.2.44 | RASGO EM CONTRAPISO PARA RAMAIS/ DISTRIBUIÇÃO. AF_05/2015 | M | 129.3
4.2.45 | RASGO EM ALVENARIA PARA RAMAIS/ DISTRIBUIÇÃO. AF_05/2015 | M | 395.1
4.2.46 | DUCHA HIGIENICA | UN | 4
4.2.47 | SABONETEIRA PLASTICA TIPO DISPENSER PARA SABONETE LIQUIDO COM RESERVATORIO 800 A 1500 ML, INCLUSO FIXAÇÃO. AF_01/2020 | UN | 12
4.2.48 | PAPELEIRA DE PAREDE EM METAL CROMADO SEM TAMPA | UN | 22
4.2.49 | ESPELHO CRISTAL, ESPESSURA 4MM, COM PARAFUSOS DE FIXACAO, SEM MOLDURA | M2 | 16.848
4.2.50 | TOALHEIRO PLASTICO TIPO DISPENSER PARA PAPEL TOALHA INTERFOLHADO | UN | 12
4.3 | REVESTIMENTO
4.3.1 | REVESTIMENTO CERÂMICO PARA PISO COM PLACAS TIPO PORCELANATO DE DIMENSÕES MINIMA 60X60 CM. | M2 | 1467.27
4.3.2 | IMPERMEABILIZAÇÃO DE SUPERFÍCIE COM ARGAMASSA POLIMÉRICA / MEMBRANA ACRÍLICA, 3 DEMÃOS. AF_06/2018 | M2 | 116.16
4.3.3 | FORRO EM PLACAS DE GESSO, PARA AMBIENTES COMERCIAIS. AF_05/2017_P | M2 | 387.48
4.3.4 | EMBOÇO, PARA RECEBIMENTO DE CERÂMICA, EM ARGAMASSA TRAÇO 1:2:8, PREPARO MANUAL, APLICADO MANUALMENTE EM FACES INTERNAS DE PAREDES, PARA AMBIENTE COM ÁREA ENTRE 5M2 E 10M2, ESPESSURA DE 20MM, COM EXECUÇÃO DE TALISCAS. AF_06/2014 | M2 | 1079.79
4.3.5 | CONTRAPISO EM ARGAMASSA PRONTA, PREPARO MANUAL, APLICADO EM ÁREAS MOLHADAS SOBRE IMPERMEABILIZAÇÃO, ACABAMENTO NÃO REFORÇADO, ESPESSURA 3CM. AF_07/2021 | M2 | 387.48
4.4 | PINTURA
4.4.1 | APLICAÇÃO MANUAL DE PINTURA COM TINTA LÁTEX ACRÍLICA EM TETO, DUAS DEMÃOS. AF_06/2014 | M2 | 387.48
4.4.2 | APLICAÇÃO E LIXAMENTO DE MASSA LÁTEX EM TETO, UMA DEMÃO. AF_06/2014 | M2 | 387.48
4.4.3 | LIXAMENTO DE MADEIRA PARA APLICAÇÃO DE FUNDO OU PINTURA. AF_01/2021 | M2 | 6.75
4.4.4 | PINTURA IMUNIZANTE PARA MADEIRA, 2 DEMÃOS. AF_01/2021 | M2 | 6.75
4.5 | ELETRICO
4.5.1 | CAIXA RETANGULAR 4" X 2" MÉDIA (1,30 M DO PISO), METÁLICA, INSTALADA EM PAREDE - FORNECIMENTO E INSTALAÇÃO. AF_12/2015 | UN | 91
4.5.2 | CAIXA OCTOGONAL 3" X 3", PVC, INSTALADA EM LAJE - FORNECIMENTO E INSTALAÇÃO. AF_12/2015 | UN | 87
4.5.3 | CABO DE COBRE ISOLADO, 10 MM², ANTI-CHAMA 0,6/1 KV, INSTALADO EM ELETROCALHA OU PERFILADO - FORNECIMENTO E INSTALAÇÃO. AF_10/2020 | M | 244.5
4.5.4 | CABO DE COBRE FLEXÍVEL ISOLADO, 16 MM², ANTI-CHAMA 0,6/1,0 KV, PARA CIRCUITOS TERMINAIS - FORNECIMENTO E INSTALAÇÃO. AF_12/2015 | M | 162.5
4.5.5 | CABO DE COBRE FLEXÍVEL ISOLADO, 4 MM², ANTI-CHAMA 0,6/1,0 KV, PARA CIRCUITOS TERMINAIS - FORNECIMENTO E INSTALAÇÃO. AF_12/2015 | M | 100.8
4.5.6 | CABO DE COBRE FLEXÍVEL ISOLADO, 25 MM², ANTI-CHAMA 0,6/1,0 KV, PARA REDE ENTERRADA DE DISTRIBUIÇÃO DE ENERGIA ELÉTRICA - FORNECIMENTO E INSTALAÇÃO. AF_12/2021 | M | 16.1
4.5.7 | CABO DE COBRE FLEXÍVEL ISOLADO, 50 MM², ANTI-CHAMA 0,6/1,0 KV, PARA REDE ENTERRADA DE DISTRIBUIÇÃO DE ENERGIA ELÉTRICA - FORNECIMENTO E INSTALAÇÃO. AF_12/2021 | M | 64.4
4.5.8 | CABO DE COBRE FLEXÍVEL ISOLADO, 2,5 MM², ANTI-CHAMA 450/750 V, PARA CIRCUITOS TERMINAIS - FORNECIMENTO E INSTALAÇÃO. AF_12/2015 | M | 908.6
4.5.9 | CABO DE COBRE FLEXÍVEL ISOLADO, 4 MM², ANTI-CHAMA 450/750 V, PARA CIRCUITOS TERMINAIS - FORNECIMENTO E INSTALAÇÃO. AF_12/2015 | M | 36.9
4.5.10 | CABO DE COBRE FLEXÍVEL ISOLADO, 6 MM², ANTI-CHAMA 450/750 V, PARA CIRCUITOS TERMINAIS - FORNECIMENTO E INSTALAÇÃO. AF_12/2015 | M | 716.4
4.5.11 | CAIXA DE PASSAGEM DE EMBUTIR, EM ACO, COM TAMPA PARAFUSADA, DE 30X30CM. FORNECIMENTO E COLOCACAO | UN | 6
4.5.12 | TOMADA MÉDIA DE EMBUTIR (1 MÓDULO), 2P+T 20 A, INCLUINDO SUPORTE E PLACA - FORNECIMENTO E INSTALAÇÃO. AF_12/2015 | UN | 15
4.5.13 | SENSOR DE PRESENÇA COM FOTOCÉLULA, FIXAÇÃO EM PAREDE - FORNECIMENTO E INSTALAÇÃO. AF_02/2020 | UN | 30
4.5.14 | DISJUNTOR TERMOMAGNÉTICO TRIPOLAR , CORRENTE NOMINAL DE 125A - FORNECIMENTO E INSTALAÇÃO. AF_10/2020 | UN | 1
4.5.15 | DISJUNTOR TRIPOLAR TIPO DIN, CORRENTE NOMINAL DE 32A - FORNECIMENTO E INSTALAÇÃO. AF_10/2020 | UN | 1
4.5.16 | DISJUNTOR TRIPOLAR TIPO NEMA, CORRENTE NOMINAL DE 60 ATÉ 100A - FORNECIMENTO E INSTALAÇÃO. AF_10/2020 | UN | 1
4.5.17 | DISJUNTOR MONOPOLAR TIPO NEMA, CORRENTE NOMINAL DE 10 ATÉ 30A - FORNECIMENTO E INSTALAÇÃO. AF_10/2020 | UN | 14
4.5.18 | DISJUNTOR BIPOLAR TIPO DIN, CORRENTE NOMINAL DE 32A - FORNECIMENTO E INSTALAÇÃO. AF_10/2020 | UN | 18
4.5.19 | DISJUNTOR BIPOLAR TIPO DIN, CORRENTE NOMINAL DE 25A - FORNECIMENTO E INSTALAÇÃO. AF_10/2020 | UN | 2
4.5.20 | DISJUNTOR TETRAPOLAR TIPO DR, CORRENTE NOMINAL DE 40A - FORNECIMENTO E INSTALAÇÃO. AF_04/2016 | UN | 3
4.5.21 | ELETRODUTO FLEXÍVEL CORRUGADO REFORÇADO, PVC, DN 25 MM (3/4"), PARA CIRCUITOS TERMINAIS, INSTALADO EM FORRO - FORNECIMENTO E INSTALAÇÃO. AF_12/2015 | M | 438.8
4.5.22 | ELETRODUTO FLEXÍVEL CORRUGADO REFORÇADO, PVC, DN 32 MM (1"), PARA CIRCUITOS TERMINAIS, INSTALADO EM FORRO - FORNECIMENTO E INSTALAÇÃO. AF_12/2015 | M | 35.3
4.5.23 | ELETRODUTO FLEXÍVEL CORRUGADO, PEAD, DN 63 (2"), PARA REDE ENTERRADA DE DISTRIBUIÇÃO DE ENERGIA ELÉTRICA - FORNECIMENTO E INSTALAÇÃO. AF_12/2021 | M | 48.9
4.5.24 | ELETRODUTO FLEXÍVEL CORRUGADO, PEAD, DN 50 (1 1/2"), PARA REDE ENTERRADA DE DISTRIBUIÇÃO DE ENERGIA ELÉTRICA - FORNECIMENTO E INSTALAÇÃO. AF_12/2021 | M | 23.7
4.5.25 | LUMINARIA LED TUBULAR DE EMBUTIR, 2X18W (INCLUSIVE LAMPADAS),CORPO EM CHAPA DE ACO TRATADA E PINTURA ELETROSTATICA BRANCA, REFLETOR EM ALUMINIO DE ALTO BRILHO, COM ALETAS, SEM REATOR. FORNECIMENTO E COLOCACAO | UN | 87
4.5.26 | QUADRO DE DISTRIBUIÇÃO DE ENERGIA EM CHAPA DE AÇO GALVANIZADO, DE EMBUTIR, COM BARRAMENTO TRIFÁSICO, PARA 18 DISJUNTORES DIN 100A - FORNECIMENTO E INSTALAÇÃO. AF_10/2020 | UN | 3
4.5.27 | QUADRO DE DISTRIBUICAO DE ENERGIA PARA DISJUNTORES TERMO-MAGNETICOS UNIPOLARES, DE EMBUTIR, COM PORTA E BARRAMENTOS DE FASE, NEUTRO E TERRA, TRIFASICO, PARA INSTALACAO DE ATE 70 DISJUNTORES COM DISPOSITIVO PARA CHAVE GERAL.FORNECIMENTO E COLOCACAO | UN | 1
4.6 | ESQUADRIAS E DIVISORIAS
4.6.1 | KIT DE PORTA DE MADEIRA PARA PINTURA, SEMI-OCA (LEVE OU MÉDIA), PADRÃO MÉDIO, 70X210CM, ESPESSURA DE 3,5CM, ITENS INCLUSOS: DOBRADIÇAS, MONTAGEM E INSTALAÇÃO DO BATENTE, FECHADURA COM EXECUÇÃO DO FURO - FORNECIMENTO E INSTALAÇÃO. AF_12/2019 | UN | 7
4.6.2 | KIT DE PORTA DE MADEIRA PARA PINTURA, SEMI-OCA (LEVE OU MÉDIA), PADRÃO MÉDIO, 80X210CM, ESPESSURA DE 3,5CM, ITENS INCLUSOS: DOBRADIÇAS, MONTAGEM E INSTALAÇÃO DO BATENTE, FECHADURA COM EXECUÇÃO DO FURO - FORNECIMENTO E INSTALAÇÃO. AF_12/2019 | UN | 2
4.6.3 | KIT DE PORTA-PRONTA Laminado melamínico de alta pressao TS -10 mm | UN | 38
4.6.4 | DIVISORIA SANITÁRIA, TIPO CABINE, EM GRANITO CINZA POLIDO, ESP = 3CM, ASSENTADO COM ARGAMASSA COLANTE AC III-E, EXCLUSIVE FERRAGENS. AF_01/2021 | M2 | 102.4
4.6.5 | DIVISORIA Laminado melamínico de alta pressao TS -10 mm, incluindo as portas e tapavista mictorios | M2 | 75.16
5 | PRÉDIO DE SERVIÇO
5.1 | DEMOLIÇÕES
5.1.1 | DEMOLIÇÃO DE REVESTIMENTO CERÂMICO, DE FORMA MANUAL, SEM REAPROVEITAMENTO. AF_12/2017 | M2 | 512.35
5.1.2 | RETIRADA DE FOLHAS DE PORTA DE PASSAGEM OU JANELA | UN | 29
5.1.3 | RETIRADA APARELHOS SANITARIOS E METAIS | UN | 31
5.1.4 | RETIRADA APARELHOS DE ILUMINACAO | UN | 39
5.1.5 | RETIRADA DE DIVISORIAS | M2 | 64.26
5.1.6 | REMOÇÃO DE FORRO DE GESSO, DE FORMA MANUAL, SEM REAPROVEITAMENTO. AF_12/2017 | M2 | 112.54
5.2 | HIDROSSANITARIO
5.2.1 | CAIXA SIFONADA, PVC, DN 150 X 185 X 75 MM, JUNTA ELÁSTICA, FORNECIDA E INSTALADA EM RAMAL DE DESCARGA OU EM RAMAL DE ESGOTO SANITÁRIO. AF_12/2014 | UN | 11
5.2.2 | ASSENTO SANITÁRIO CONVENCIONAL - FORNECIMENTO E INSTALACAO. AF_01/2020 | UN | 10
5.2.3 | CUBA DE EMBUTIR OVAL EM LOUÇA BRANCA, 35 X 50CM OU EQUIVALENTE - FORNECIMENTO E INSTALAÇÃO. AF_01/2020 | UN | 8
5.2.4 | RALO SIFONADO, PVC, DN 100 X 40 MM, JUNTA SOLDÁVEL, FORNECIDO E INSTALADO EM RAMAL DE DESCARGA OU EM RAMAL DE ESGOTO SANITÁRIO. AF_12/2014 | UN | 8
5.2.5 | SIFÃO DO TIPO FLEXÍVEL EM PVC 1 X 1.1/2 - FORNECIMENTO E INSTALAÇÃO. AF_01/2020 | UN | 10
5.2.6 | SIFAO METALICO PARA MICTORIO 1""x2"" | UN | 2
5.2.7 | VALVULA PARA TANQUE | UN | 10
5.2.8 | (COMPOSIÇÃO REPRESENTATIVA) DO SERVIÇO DE INST. TUBO PVC, SÉRIE N, ESGOTO PREDIAL, 100 MM (INST. RAMAL DESCARGA, RAMAL DE ESG. SANIT., PRUMADA ESG. SANIT., VENTILAÇÃO OU SUB-COLETOR AÉREO), INCL. CONEXÕES E CORTES, FIXAÇÕES, P/ PRÉDIOS. AF_10/2015 | M | 19.6
5.2.9 | (COMPOSIÇÃO REPRESENTATIVA) DO SERVIÇO DE INSTALAÇÃO DE TUBO DE PVC, SÉRIE NORMAL, ESGOTO PREDIAL, DN 40 MM (INSTALADO EM RAMAL DE DESCARGA OU RAMAL DE ESGOTO SANITÁRIO), INCLUSIVE CONEXÕES, CORTES E FIXAÇÕES, PARA PRÉDIOS. AF_10/2015 | M | 18.5
5.2.10 | (COMPOSIÇÃO REPRESENTATIVA) DO SERVIÇO DE INSTALAÇÃO DE TUBO DE PVC, SÉRIE NORMAL, ESGOTO PREDIAL, DN 50 MM (INSTALADO EM RAMAL DE DESCARGA OU RAMAL DE ESGOTO SANITÁRIO), INCLUSIVE CONEXÕES, CORTES E FIXAÇÕES PARA, PRÉDIOS. AF_10/2015 | M | 26.1
5.2.11 | (COMPOSIÇÃO REPRESENTATIVA) DO SERVIÇO DE INST. TUBO PVC, SÉRIE N, ESGOTO PREDIAL, DN 75 MM, (INST. EM RAMAL DE DESCARGA, RAMAL DE ESG. SANITÁRIO, PRUMADA DE ESG. SANITÁRIO OU VENTILAÇÃO), INCL. CONEXÕES, CORTES E FIXAÇÕES, P/ PRÉDIOS. AF_10/2015 | M | 1.7
5.2.12 | CHUVEIRO ELÉTRICO COMUM CORPO PLÁSTICO, TIPO DUCHA  FORNECIMENTO E INSTALAÇÃO. AF_01/2020 | UN | 12
5.2.13 | MICTÓRIO SIFONADO LOUÇA BRANCA  PADRÃO MÉDIO  FORNECIMENTO E INSTALAÇÃO. AF_01/2020 | UN | 4
5.2.14 | TORNEIRA P/ LAVATORIO MESA BICA BAIXA PRESSMATIC COMPACT | UN | 8
5.2.15 | VASO SANITÁRIO SIFONADO COM CAIXA ACOPLADA LOUÇA BRANCA - PADRÃO MÉDIO, INCLUSO ENGATE FLEXÍVEL EM METAL CROMADO, 1/2 X 40CM - FORNECIMENTO E INSTALAÇÃO. AF_01/2020 | UN | 10
5.2.16 | REGISTRO DE GAVETA BRUTO, LATÃO, ROSCÁVEL, 2" - FORNECIMENTO E INSTALAÇÃO. AF_08/2021 | UN | 1
5.2.17 | REGISTRO DE GAVETA BRUTO, LATÃO, ROSCÁVEL, 1 1/2", COM ACABAMENTO E CANOPLA CROMADOS - FORNECIMENTO E INSTALAÇÃO. AF_08/2021 | UN | 3
5.2.18 | REGISTRO DE GAVETA BRUTO, LATÃO, ROSCÁVEL, 3/4", COM ACABAMENTO E CANOPLA CROMADOS - FORNECIMENTO E INSTALAÇÃO. AF_08/2021 | UN | 1
5.2.19 | REGISTRO DE PRESSÃO BRUTO, LATÃO, ROSCÁVEL, 3/4", COM ACABAMENTO E CANOPLA CROMADOS - FORNECIMENTO E INSTALAÇÃO. AF_08/2021 | UN | 17
5.2.20 | VÁLVULA DE ESFERA BRUTA, BRONZE, ROSCÁVEL, 3/4'' - FORNECIMENTO E INSTALAÇÃO. AF_08/2021 | UN | 2
5.2.21 | ENGATE FLEXÍVEL EM INOX, 1/2 X 30CM - FORNECIMENTO E INSTALAÇÃO. AF_01/2020 | UN | 10
5.2.22 | ENGATE FLEXÍVEL EM PLÁSTICO BRANCO, 1/2 X 30CM - FORNECIMENTO E INSTALAÇÃO. AF_01/2020 | UN | 8
5.2.23 | ADAPTADOR CURTO COM BOLSA E ROSCA PARA REGISTRO, PVC, SOLDÁVEL, DN 60MM X 2 , INSTALADO EM PRUMADA DE ÁGUA - FORNECIMENTO E INSTALAÇÃO. AF_06/2022 | UN | 2
5.2.24 | (COMPOSIÇÃO REPRESENTATIVA) DO SERVIÇO DE INSTALAÇÃO DE TUBOS DE PVC, SOLDÁVEL, ÁGUA FRIA, DN 25 MM (INSTALADO EM RAMAL, SUB-RAMAL, RAMAL DE DISTRIBUIÇÃO OU PRUMADA), INCLUSIVE CONEXÕES, CORTES E FIXAÇÕES, PARA PRÉDIOS. AF_10/2015 | M | 47.6
5.2.25 | (COMPOSIÇÃO REPRESENTATIVA) DO SERVIÇO DE INSTALAÇÃO TUBOS DE PVC, SOLDÁVEL, ÁGUA FRIA, DN 32 MM (INSTALADO EM RAMAL, SUB-RAMAL, RAMAL DE DISTRIBUIÇÃO OU PRUMADA), INCLUSIVE CONEXÕES, CORTES E FIXAÇÕES, PARA PRÉDIOS. AF_10/2015 | M | 20.5
5.2.26 | (COMPOSIÇÃO REPRESENTATIVA) DO SERVIÇO DE INSTALAÇÃO DE TUBOS DE PVC, SOLDÁVEL, ÁGUA FRIA, DN 50 MM (INSTALADO EM PRUMADA), INCLUSIVE CONEXÕES, CORTES E FIXAÇÕES, PARA PRÉDIOS. AF_10/2015 | M | 16.6
5.2.27 | TUBO, PVC, SOLDÁVEL, DN 60MM, INSTALADO EM PRUMADA DE ÁGUA - FORNECIMENTO E INSTALAÇÃO. AF_06/2022 | M | 0.9
5.2.28 | TE, PVC, SOLDÁVEL, DN 60MM, INSTALADO EM PRUMADA DE ÁGUA - FORNECIMENTO E INSTALAÇÃO. AF_06/2022 | UN | 1
5.2.29 | BANCADA DE GRANITO - FORNECIMENTO E INSTALAÇÃO. AF_01/2020 | M2 | 3
5.2.30 | RASGO EM CONTRAPISO PARA RAMAIS/ DISTRIBUIÇÃO. AF_05/2015 | M | 21.3
5.2.31 | RASGO EM ALVENARIA PARA RAMAIS/ DISTRIBUIÇÃO. AF_05/2015 | M | 134.2
5.2.32 | DUCHA HIGIENICA | UN | 3
5.2.33 | SABONETEIRA PLASTICA TIPO DISPENSER PARA SABONETE LIQUIDO COM RESERVATORIO 800 A 1500 ML, INCLUSO FIXAÇÃO. AF_01/2020 | UN | 4
5.2.34 | PAPELEIRA DE PAREDE EM METAL CROMADO SEM TAMPA | UN | 10
5.2.35 | ESPELHO CRISTAL, ESPESSURA 4MM, COM PARAFUSOS DE FIXACAO, SEM MOLDURA | M2 | 4.8
5.2.36 | TOALHEIRO PLASTICO TIPO DISPENSER PARA PAPEL TOALHA INTERFOLHADO | UN | 4
5.3 | REVESTIMENTO
5.3.1 | REVESTIMENTO CERÂMICO PARA PISO COM PLACAS TIPO PORCELANATO DE DIMENSÕES MINIMA 60X60 CM. | M2 | 512.35
5.3.2 | IMPERMEABILIZAÇÃO DE SUPERFÍCIE COM ARGAMASSA POLIMÉRICA / MEMBRANA ACRÍLICA, 3 DEMÃOS. AF_06/2018 | M2 | 60.2
5.3.3 | FORRO EM PLACAS DE GESSO, PARA AMBIENTES COMERCIAIS. AF_05/2017_P | M2 | 112.54
5.3.4 | EMBOÇO, PARA RECEBIMENTO DE CERÂMICA, EM ARGAMASSA TRAÇO 1:2:8, PREPARO MANUAL, APLICADO MANUALMENTE EM FACES INTERNAS DE PAREDES, PARA AMBIENTE COM ÁREA ENTRE 5M2 E 10M2, ESPESSURA DE 20MM, COM EXECUÇÃO DE TALISCAS. AF_06/2014 | M2 | 399.81
5.3.5 | CONTRAPISO EM ARGAMASSA PRONTA, PREPARO MANUAL, APLICADO EM ÁREAS MOLHADAS SOBRE IMPERMEABILIZAÇÃO, ACABAMENTO NÃO REFORÇADO, ESPESSURA 3CM. AF_07/2021 | M2 | 112.54
5.4 | PINTURA
5.4.1 | APLICAÇÃO MANUAL DE PINTURA COM TINTA LÁTEX ACRÍLICA EM TETO, DUAS DEMÃOS. AF_06/2014 | M2 | 112.54
5.4.2 | APLICAÇÃO E LIXAMENTO DE MASSA LÁTEX EM TETO, UMA DEMÃO. AF_06/2014 | M2 | 112.54
5.4.3 | LIXAMENTO DE MADEIRA PARA APLICAÇÃO DE FUNDO OU PINTURA. AF_01/2021 | M2 | 4.5
5.4.4 | PINTURA IMUNIZANTE PARA MADEIRA, 2 DEMÃOS. AF_01/2021 | M2 | 4.5
5.5 | ELETRICO
5.5.1 | CAIXA RETANGULAR 4" X 2" MÉDIA (1,30 M DO PISO), METÁLICA, INSTALADA EM PAREDE - FORNECIMENTO E INSTALAÇÃO. AF_12/2015 | UN | 37
5.5.2 | CAIXA OCTOGONAL 3" X 3", PVC, INSTALADA EM LAJE - FORNECIMENTO E INSTALAÇÃO. AF_12/2015 | UN | 39
5.5.3 | CABO DE COBRE ISOLADO, 10 MM², ANTI-CHAMA 0,6/1 KV, INSTALADO EM ELETROCALHA OU PERFILADO - FORNECIMENTO E INSTALAÇÃO. AF_10/2020 | M | 102.5
5.5.4 | CABO DE COBRE FLEXÍVEL ISOLADO, 16 MM², ANTI-CHAMA 0,6/1,0 KV, PARA CIRCUITOS TERMINAIS - FORNECIMENTO E INSTALAÇÃO. AF_12/2015 | M | 31.5
5.5.5 | CABO DE COBRE FLEXÍVEL ISOLADO, 35 MM², ANTI-CHAMA 0,6/1,0 KV, PARA REDE ENTERRADA DE DISTRIBUIÇÃO DE ENERGIA ELÉTRICA - FORNECIMENTO E INSTALAÇÃO. AF_12/2021 | M | 126
5.5.6 | CABO DE COBRE FLEXÍVEL ISOLADO, 2,5 MM², ANTI-CHAMA 450/750 V, PARA CIRCUITOS TERMINAIS - FORNECIMENTO E INSTALAÇÃO. AF_12/2015 | M | 264.3
5.5.7 | CABO DE COBRE FLEXÍVEL ISOLADO, 4 MM², ANTI-CHAMA 450/750 V, PARA CIRCUITOS TERMINAIS - FORNECIMENTO E INSTALAÇÃO. AF_12/2015 | M | 85.4
5.5.8 | CABO DE COBRE FLEXÍVEL ISOLADO, 6 MM², ANTI-CHAMA 450/750 V, PARA CIRCUITOS TERMINAIS - FORNECIMENTO E INSTALAÇÃO. AF_12/2015 | M | 175.1
5.5.9 | CAIXA DE PASSAGEM DE EMBUTIR, EM ACO, COM TAMPA PARAFUSADA, DE 15X15CM. FORNECIMENTO E COLOCACAO | UN | 1
5.5.10 | TOMADA MÉDIA DE EMBUTIR (1 MÓDULO), 2P+T 20 A, INCLUINDO SUPORTE E PLACA - FORNECIMENTO E INSTALAÇÃO. AF_12/2015 | UN | 7
5.5.11 | SENSOR DE PRESENÇA COM FOTOCÉLULA, FIXAÇÃO EM PAREDE - FORNECIMENTO E INSTALAÇÃO. AF_02/2020 | UN | 18
5.5.12 | DISJUNTOR TERMOMAGNÉTICO TRIPOLAR , CORRENTE NOMINAL DE 125A - FORNECIMENTO E INSTALAÇÃO. AF_10/2020 | UN | 1
5.5.13 | DISJUNTOR TRIPOLAR TIPO NEMA, CORRENTE NOMINAL DE 60 ATÉ 100A - FORNECIMENTO E INSTALAÇÃO. AF_10/2020 | UN | 1
5.5.14 | DISJUNTOR MONOPOLAR TIPO NEMA, CORRENTE NOMINAL DE 10 ATÉ 30A - FORNECIMENTO E INSTALAÇÃO. AF_10/2020 | UN | 4
5.5.15 | DISJUNTOR TRIPOLAR TIPO DIN, CORRENTE NOMINAL DE 32A - FORNECIMENTO E INSTALAÇÃO. AF_10/2020 | UN | 10
5.5.16 | DISJUNTOR TETRAPOLAR TIPO DR, CORRENTE NOMINAL DE 40A - FORNECIMENTO E INSTALAÇÃO. AF_04/2016 | UN | 3
5.5.17 | ELETRODUTO FLEXÍVEL CORRUGADO REFORÇADO, PVC, DN 32 MM (1"), PARA CIRCUITOS TERMINAIS, INSTALADO EM FORRO - FORNECIMENTO E INSTALAÇÃO. AF_12/2015 | M | 42.5
5.5.18 | ELETRODUTO FLEXÍVEL CORRUGADO REFORÇADO, PVC, DN 25 MM (3/4"), PARA CIRCUITOS TERMINAIS, INSTALADO EM FORRO - FORNECIMENTO E INSTALAÇÃO. AF_12/2015 | M | 137.7
5.5.19 | LUMINARIA LED TUBULAR DE EMBUTIR, 2X18W (INCLUSIVE LAMPADAS),CORPO EM CHAPA DE ACO TRATADA E PINTURA ELETROSTATICA BRANCA, REFLETOR EM ALUMINIO DE ALTO BRILHO, COM ALETAS, SEM REATOR. FORNECIMENTO E COLOCACAO | UN | 39
5.5.20 | QUADRO DE DISTRIBUIÇÃO DE ENERGIA EM CHAPA DE AÇO GALVANIZADO, DE EMBUTIR, COM BARRAMENTO TRIFÁSICO, PARA 18 DISJUNTORES DIN 100A - FORNECIMENTO E INSTALAÇÃO. AF_10/2020 | UN | 1
5.5.21 | QUADRO DE DISTRIBUIÇÃO DE ENERGIA EM CHAPA DE AÇO GALVANIZADO, DE EMBUTIR, COM BARRAMENTO TRIFÁSICO, PARA 40 DISJUNTORES DIN 100A - FORNECIMENTO E INSTALAÇÃO. AF_10/2020 | UN | 1
5.6 | ESQUADRIAS E DIVISORIAS
5.6.1 | KIT DE PORTA DE MADEIRA PARA PINTURA, SEMI-OCA (LEVE OU MÉDIA), PADRÃO MÉDIO, 80X210CM, ESPESSURA DE 3,5CM, ITENS INCLUSOS: DOBRADIÇAS, MONTAGEM E INSTALAÇÃO DO BATENTE, FECHADURA COM EXECUÇÃO DO FURO - FORNECIMENTO E INSTALAÇÃO. AF_12/2019 | UN | 4
5.6.2 | KIT DE PORTA DE MADEIRA PARA PINTURA, SEMI-OCA (PESADA OU SUPERPESADA), PADRÃO MÉDIO, 90X210CM, ESPESSURA DE 3,5CM, ITENS INCLUSOS: DOBRADIÇAS, MONTAGEM E INSTALAÇÃO DO BATENTE, FECHADURA COM EXECUÇÃO DO FURO - FORNECIMENTO E INSTALAÇÃO. AF_12/2019 | UN | 1
5.6.3 | KIT DE PORTA-PRONTA Laminado melamínico de alta pressao TS -10 mm | UN | 13
5.6.4 | DIVISORIA SANITÁRIA, TIPO CABINE, EM GRANITO CINZA POLIDO, ESP = 3CM, ASSENTADO COM ARGAMASSA COLANTE AC III-E, EXCLUSIVE FERRAGENS. AF_01/2021 | M2 | 30.76
5.6.5 | DIVISORIA Laminado melamínico de alta pressao TS -10 mm, incluindo as portas e tapavista mictorios | M2 | 33.5
6 | GALPÃO PRINCIPAL
6.1 | DEMOLIÇÕES
6.1.1 | DEMOLIÇÃO DE REVESTIMENTO CERÂMICO, DE FORMA MANUAL, SEM REAPROVEITAMENTO. AF_12/2017 | M2 | 639.1
6.1.2 | RETIRADA DE FOLHAS DE PORTA DE PASSAGEM OU JANELA | UN | 33
6.1.3 | RETIRADA APARELHOS SANITARIOS E METAIS | UN | 53
6.1.4 | RETIRADA APARELHOS DE ILUMINACAO | UN | 32
6.1.5 | RETIRADA DE DIVISORIAS | M2 | 72.48
6.1.6 | REMOÇÃO DE FORRO DE GESSO, DE FORMA MANUAL, SEM REAPROVEITAMENTO. AF_12/2017 | M2 | 137.13
6.2 | HIDROSSANITARIO
6.2.1 | CAIXA SIFONADA, PVC, DN 150 X 185 X 75 MM, JUNTA ELÁSTICA, FORNECIDA E INSTALADA EM RAMAL DE DESCARGA OU EM RAMAL DE ESGOTO SANITÁRIO. AF_12/2014 | UN | 11
6.2.2 | ASSENTO SANITÁRIO CONVENCIONAL - FORNECIMENTO E INSTALACAO. AF_01/2020 | UN | 17
6.2.3 | CUBA DE EMBUTIR OVAL EM LOUÇA BRANCA, 35 X 50CM OU EQUIVALENTE - FORNECIMENTO E INSTALAÇÃO. AF_01/2020 | UN | 20
6.2.4 | RALO SIFONADO, PVC, DN 100 X 40 MM, JUNTA SOLDÁVEL, FORNECIDO E INSTALADO EM RAMAL DE DESCARGA OU EM RAMAL DE ESGOTO SANITÁRIO. AF_12/2014 | UN | 7
6.2.5 | SIFÃO DO TIPO FLEXÍVEL EM PVC 1 X 1.1/2 - FORNECIMENTO E INSTALAÇÃO. AF_01/2020 | UN | 29
6.2.6 | VALVULA PARA TANQUE | UN | 29
6.2.7 | (COMPOSIÇÃO REPRESENTATIVA) DO SERVIÇO DE INST. TUBO PVC, SÉRIE N, ESGOTO PREDIAL, 100 MM (INST. RAMAL DESCARGA, RAMAL DE ESG. SANIT., PRUMADA ESG. SANIT., VENTILAÇÃO OU SUB-COLETOR AÉREO), INCL. CONEXÕES E CORTES, FIXAÇÕES, P/ PRÉDIOS. AF_10/2015 | M | 33.2
6.2.8 | (COMPOSIÇÃO REPRESENTATIVA) DO SERVIÇO DE INSTALAÇÃO DE TUBO DE PVC, SÉRIE NORMAL, ESGOTO PREDIAL, DN 40 MM (INSTALADO EM RAMAL DE DESCARGA OU RAMAL DE ESGOTO SANITÁRIO), INCLUSIVE CONEXÕES, CORTES E FIXAÇÕES, PARA PRÉDIOS. AF_10/2015 | M | 44.9
6.2.9 | (COMPOSIÇÃO REPRESENTATIVA) DO SERVIÇO DE INSTALAÇÃO DE TUBO DE PVC, SÉRIE NORMAL, ESGOTO PREDIAL, DN 50 MM (INSTALADO EM RAMAL DE DESCARGA OU RAMAL DE ESGOTO SANITÁRIO), INCLUSIVE CONEXÕES, CORTES E FIXAÇÕES PARA, PRÉDIOS. AF_10/2015 | M | 40.1
6.2.10 | (COMPOSIÇÃO REPRESENTATIVA) DO SERVIÇO DE INSTALAÇÃO DE TUBOS DE PVC, SÉRIE R, ÁGUA PLUVIAL, DN 75 MM (INSTALADO EM RAMAL DE ENCAMINHAMENTO, OU CONDUTORES VERTICAIS), INCLUSIVE CONEXÕES, CORTE E FIXAÇÕES, PARA PRÉDIOS. AF_10/2015 | M | 16.3
6.2.11 | CHUVEIRO ELÉTRICO COMUM CORPO PLÁSTICO, TIPO DUCHA  FORNECIMENTO E INSTALAÇÃO. AF_01/2020 | UN | 7
6.2.12 | MICTÓRIO SIFONADO LOUÇA BRANCA  PADRÃO MÉDIO  FORNECIMENTO E INSTALAÇÃO. AF_01/2020 | UN | 9
6.2.13 | TORNEIRA P/ LAVATORIO MESA BICA BAIXA PRESSMATIC COMPACT | UN | 20
6.2.14 | VASO SANITÁRIO SIFONADO COM CAIXA ACOPLADA LOUÇA BRANCA - PADRÃO MÉDIO, INCLUSO ENGATE FLEXÍVEL EM METAL CROMADO, 1/2 X 40CM - FORNECIMENTO E INSTALAÇÃO. AF_01/2020 | UN | 17
6.2.15 | KIT PCD | UN | 4
6.2.16 | REGISTRO DE GAVETA BRUTO, LATÃO, ROSCÁVEL, 1", COM ACABAMENTO E CANOPLA CROMADOS - FORNECIMENTO E INSTALAÇÃO. AF_08/2021 | UN | 2
6.2.17 | REGISTRO DE GAVETA BRUTO, LATÃO, ROSCÁVEL, 3/4", COM ACABAMENTO E CANOPLA CROMADOS - FORNECIMENTO E INSTALAÇÃO. AF_08/2021 | UN | 1
6.2.18 | REGISTRO DE PRESSÃO BRUTO, LATÃO, ROSCÁVEL, 3/4", COM ACABAMENTO E CANOPLA CROMADOS - FORNECIMENTO E INSTALAÇÃO. AF_08/2021 | UN | 16
6.2.19 | VÁLVULA DE ESFERA BRUTA, BRONZE, ROSCÁVEL, 1 1/2'' - FORNECIMENTO E INSTALAÇÃO. AF_08/2021 | UN | 1
6.2.20 | VÁLVULA DE ESFERA BRUTA, BRONZE, ROSCÁVEL, 1'' - FORNECIMENTO E INSTALAÇÃO. AF_08/2021 | UN | 2
6.2.21 | VÁLVULA DE ESFERA BRUTA, BRONZE, ROSCÁVEL, 2'' - FORNECIMENTO E INSTALAÇÃO. AF_08/2021 | UN | 4
6.2.22 | ENGATE FLEXÍVEL EM INOX, 1/2 X 30CM - FORNECIMENTO E INSTALAÇÃO. AF_01/2020 | UN | 17
6.2.23 | ENGATE FLEXÍVEL EM PLÁSTICO BRANCO, 1/2 X 30CM - FORNECIMENTO E INSTALAÇÃO. AF_01/2020 | UN | 20
6.2.24 | ADAPTADOR CURTO COM BOLSA E ROSCA PARA REGISTRO, PVC, SOLDÁVEL, DN 60MM X 2 , INSTALADO EM PRUMADA DE ÁGUA - FORNECIMENTO E INSTALAÇÃO. AF_06/2022 | UN | 8
6.2.25 | (COMPOSIÇÃO REPRESENTATIVA) DO SERVIÇO DE INSTALAÇÃO DE TUBOS DE PVC, SOLDÁVEL, ÁGUA FRIA, DN 25 MM (INSTALADO EM RAMAL, SUB-RAMAL, RAMAL DE DISTRIBUIÇÃO OU PRUMADA), INCLUSIVE CONEXÕES, CORTES E FIXAÇÕES, PARA PRÉDIOS. AF_10/2015 | M | 79.8
6.2.26 | (COMPOSIÇÃO REPRESENTATIVA) DO SERVIÇO DE INSTALAÇÃO TUBOS DE PVC, SOLDÁVEL, ÁGUA FRIA, DN 32 MM (INSTALADO EM RAMAL, SUB-RAMAL, RAMAL DE DISTRIBUIÇÃO OU PRUMADA), INCLUSIVE CONEXÕES, CORTES E FIXAÇÕES, PARA PRÉDIOS. AF_10/2015 | M | 26.2
6.2.27 | (COMPOSIÇÃO REPRESENTATIVA) DO SERVIÇO DE INSTALAÇÃO DE TUBOS DE PVC, SOLDÁVEL, ÁGUA FRIA, DN 50 MM (INSTALADO EM PRUMADA), INCLUSIVE CONEXÕES, CORTES E FIXAÇÕES, PARA PRÉDIOS. AF_10/2015 | M | 8.7
6.2.28 | TUBO, PVC, SOLDÁVEL, DN 60MM, INSTALADO EM PRUMADA DE ÁGUA - FORNECIMENTO E INSTALAÇÃO. AF_06/2022 | M | 1.7
6.2.29 | BANCADA DE GRANITO - FORNECIMENTO E INSTALAÇÃO. AF_01/2020 | M2 | 6.36
6.2.30 | RASGO EM CONTRAPISO PARA RAMAIS/ DISTRIBUIÇÃO. AF_05/2015 | M | 49.5
6.2.31 | RASGO EM ALVENARIA PARA RAMAIS/ DISTRIBUIÇÃO. AF_05/2015 | M | 199.7
6.2.32 | DUCHA HIGIENICA | UN | 4
6.2.33 | SABONETEIRA PLASTICA TIPO DISPENSER PARA SABONETE LIQUIDO COM RESERVATORIO 800 A 1500 ML, INCLUSO FIXAÇÃO. AF_01/2020 | UN | 9
6.2.34 | PAPELEIRA DE PAREDE EM METAL CROMADO SEM TAMPA | UN | 17
6.2.35 | ESPELHO CRISTAL, ESPESSURA 4MM, COM PARAFUSOS DE FIXACAO, SEM MOLDURA | M2 | 10.176
6.2.36 | TOALHEIRO PLASTICO TIPO DISPENSER PARA PAPEL TOALHA INTERFOLHADO | UN | 9
6.3 | REVESTIMENTO
6.3.1 | REVESTIMENTO CERÂMICO PARA PISO COM PLACAS TIPO PORCELANATO DE DIMENSÕES MINIMA 60X60 CM. | M2 | 639.1
6.3.2 | IMPERMEABILIZAÇÃO DE SUPERFÍCIE COM ARGAMASSA POLIMÉRICA / MEMBRANA ACRÍLICA, 3 DEMÃOS. AF_06/2018 | M2 | 29
6.3.3 | FORRO EM PLACAS DE GESSO, PARA AMBIENTES COMERCIAIS. AF_05/2017_P | M2 | 137.13
6.3.4 | EMBOÇO, PARA RECEBIMENTO DE CERÂMICA, EM ARGAMASSA TRAÇO 1:2:8, PREPARO MANUAL, APLICADO MANUALMENTE EM FACES INTERNAS DE PAREDES, PARA AMBIENTE COM ÁREA ENTRE 5M2 E 10M2, ESPESSURA DE 20MM, COM EXECUÇÃO DE TALISCAS. AF_06/2014 | M2 | 501.98
6.3.5 | CONTRAPISO EM ARGAMASSA PRONTA, PREPARO MANUAL, APLICADO EM ÁREAS MOLHADAS SOBRE IMPERMEABILIZAÇÃO, ACABAMENTO NÃO REFORÇADO, ESPESSURA 3CM. AF_07/2021 | M2 | 137.13
6.4 | PINTURA
6.4.1 | APLICAÇÃO MANUAL DE PINTURA COM TINTA LÁTEX ACRÍLICA EM TETO, DUAS DEMÃOS. AF_06/2014 | M2 | 137.13
6.4.2 | APLICAÇÃO E LIXAMENTO DE MASSA LÁTEX EM TETO, UMA DEMÃO. AF_06/2014 | M2 | 137.13
6.4.3 | LIXAMENTO DE MADEIRA PARA APLICAÇÃO DE FUNDO OU PINTURA. AF_01/2021 | M2 | 6.75
6.4.4 | PINTURA IMUNIZANTE PARA MADEIRA, 2 DEMÃOS. AF_01/2021 | M2 | 6.75
6.5 | ELETRICO
6.5.1 | CAIXA RETANGULAR 4" X 2" MÉDIA (1,30 M DO PISO), METÁLICA, INSTALADA EM PAREDE - FORNECIMENTO E INSTALAÇÃO. AF_12/2015 | UN | 51
6.5.2 | CAIXA OCTOGONAL 3" X 3", PVC, INSTALADA EM LAJE - FORNECIMENTO E INSTALAÇÃO. AF_12/2015 | UN | 32
6.5.3 | CABO DE COBRE FLEXÍVEL ISOLADO, 4 MM², ANTI-CHAMA 0,6/1,0 KV, PARA CIRCUITOS TERMINAIS - FORNECIMENTO E INSTALAÇÃO. AF_12/2015 | M | 221.4
6.5.4 | CABO DE COBRE FLEXÍVEL ISOLADO, 6 MM², ANTI-CHAMA 0,6/1,0 KV, PARA CIRCUITOS TERMINAIS - FORNECIMENTO E INSTALAÇÃO. AF_12/2015 | M | 133.5
6.5.5 | CABO DE COBRE ISOLADO, 10 MM², ANTI-CHAMA 0,6/1 KV, INSTALADO EM ELETROCALHA OU PERFILADO - FORNECIMENTO E INSTALAÇÃO. AF_10/2020 | M | 139
6.5.6 | CABO DE COBRE FLEXÍVEL ISOLADO, 16 MM², ANTI-CHAMA 0,6/1,0 KV, PARA CIRCUITOS TERMINAIS - FORNECIMENTO E INSTALAÇÃO. AF_12/2015 | M | 290
6.5.7 | CABO DE COBRE FLEXÍVEL ISOLADO, 2,5 MM², ANTI-CHAMA 450/750 V, PARA CIRCUITOS TERMINAIS - FORNECIMENTO E INSTALAÇÃO. AF_12/2015 | M | 965.6
6.5.8 | CABO DE COBRE FLEXÍVEL ISOLADO, 6 MM², ANTI-CHAMA 450/750 V, PARA CIRCUITOS TERMINAIS - FORNECIMENTO E INSTALAÇÃO. AF_12/2015 | M | 287.5
6.5.9 | TOMADA MÉDIA DE EMBUTIR (1 MÓDULO), 2P+T 20 A, INCLUINDO SUPORTE E PLACA - FORNECIMENTO E INSTALAÇÃO. AF_12/2015 | UN | 13
6.5.10 | SENSOR DE PRESENÇA COM FOTOCÉLULA, FIXAÇÃO EM PAREDE - FORNECIMENTO E INSTALAÇÃO. AF_02/2020 | UN | 25
6.5.11 | DISJUNTOR TRIPOLAR TIPO DIN, CORRENTE NOMINAL DE 32A - FORNECIMENTO E INSTALAÇÃO. AF_10/2020 | UN | 1
6.5.12 | DISJUNTOR TRIPOLAR TIPO NEMA, CORRENTE NOMINAL DE 60 ATÉ 100A - FORNECIMENTO E INSTALAÇÃO. AF_10/2020 | UN | 2
6.5.13 | DISJUNTOR MONOPOLAR TIPO NEMA, CORRENTE NOMINAL DE 10 ATÉ 30A - FORNECIMENTO E INSTALAÇÃO. AF_10/2020 | UN | 15
6.5.14 | DISJUNTOR BIPOLAR TIPO DIN, CORRENTE NOMINAL DE 32A - FORNECIMENTO E INSTALAÇÃO. AF_10/2020 | UN | 7
6.5.15 | DISJUNTOR TETRAPOLAR TIPO DR, CORRENTE NOMINAL DE 40A - FORNECIMENTO E INSTALAÇÃO. AF_04/2016 | UN | 6
6.5.16 | ELETRODUTO FLEXÍVEL CORRUGADO REFORÇADO, PVC, DN 25 MM (3/4"), PARA CIRCUITOS TERMINAIS, INSTALADO EM FORRO - FORNECIMENTO E INSTALAÇÃO. AF_12/2015 | M | 550.4
6.5.17 | LUMINARIA LED TUBULAR DE EMBUTIR, 2X18W (INCLUSIVE LAMPADAS),CORPO EM CHAPA DE ACO TRATADA E PINTURA ELETROSTATICA BRANCA, REFLETOR EM ALUMINIO DE ALTO BRILHO, COM ALETAS, SEM REATOR. FORNECIMENTO E COLOCACAO | UN | 32
6.5.18 | QUADRO DE DISTRIBUIÇÃO DE ENERGIA EM CHAPA DE AÇO GALVANIZADO, DE EMBUTIR, COM BARRAMENTO TRIFÁSICO, PARA 18 DISJUNTORES DIN 100A - FORNECIMENTO E INSTALAÇÃO. AF_10/2020 | UN | 6
6.6 | ESQUADRIAS E DIVISORIAS
6.6.1 | KIT DE PORTA DE MADEIRA PARA PINTURA, SEMI-OCA (LEVE OU MÉDIA), PADRÃO MÉDIO, 70X210CM, ESPESSURA DE 3,5CM, ITENS INCLUSOS: DOBRADIÇAS, MONTAGEM E INSTALAÇÃO DO BATENTE, FECHADURA COM EXECUÇÃO DO FURO - FORNECIMENTO E INSTALAÇÃO. AF_12/2019 | UN | 5
6.6.2 | KIT DE PORTA DE MADEIRA PARA PINTURA, SEMI-OCA (LEVE OU MÉDIA), PADRÃO MÉDIO, 80X210CM, ESPESSURA DE 3,5CM, ITENS INCLUSOS: DOBRADIÇAS, MONTAGEM E INSTALAÇÃO DO BATENTE, FECHADURA COM EXECUÇÃO DO FURO - FORNECIMENTO E INSTALAÇÃO. AF_12/2019 | UN | 4
6.6.3 | KIT DE PORTA-PRONTA Laminado melamínico de alta pressao TS -10 mm | UN | 7
6.6.4 | DIVISORIA SANITÁRIA, TIPO CABINE, EM GRANITO CINZA POLIDO, ESP = 3CM, ASSENTADO COM ARGAMASSA COLANTE AC III-E, EXCLUSIVE FERRAGENS. AF_01/2021 | M2 | 18.98
6.6.5 | DIVISORIA Laminado melamínico de alta pressao TS -10 mm, incluindo as portas e tapavista mictorios | M2 | 68.94
7 | GALPÃO AUXILIAR
7.1 | DEMOLIÇÕES
7.1.1 | DEMOLIÇÃO DE REVESTIMENTO CERÂMICO, DE FORMA MANUAL, SEM REAPROVEITAMENTO. AF_12/2017 | M2 | 261.26
7.1.2 | RETIRADA DE FOLHAS DE PORTA DE PASSAGEM OU JANELA | UN | 12
7.1.3 | RETIRADA APARELHOS SANITARIOS E METAIS | UN | 24
7.1.4 | RETIRADA APARELHOS DE ILUMINACAO | UN | 12
7.1.5 | RETIRADA DE DIVISORIAS | M2 | 33.52
7.1.6 | REMOÇÃO DE FORRO DE GESSO, DE FORMA MANUAL, SEM REAPROVEITAMENTO. AF_12/2017 | M2 | 56.6
7.2 | HIDROSSANITARIO
7.2.1 | CAIXA SIFONADA, PVC, DN 150 X 185 X 75 MM, JUNTA ELÁSTICA, FORNECIDA E INSTALADA EM RAMAL DE DESCARGA OU EM RAMAL DE ESGOTO SANITÁRIO. AF_12/2014 | UN | 7
7.2.2 | ASSENTO SANITÁRIO CONVENCIONAL - FORNECIMENTO E INSTALACAO. AF_01/2020 | UN | 7
7.2.3 | SIFÃO DO TIPO FLEXÍVEL EM PVC 1 X 1.1/2 - FORNECIMENTO E INSTALAÇÃO. AF_01/2020 | UN | 16
7.2.4 | CUBA DE EMBUTIR OVAL EM LOUÇA BRANCA, 35 X 50CM OU EQUIVALENTE - FORNECIMENTO E INSTALAÇÃO. AF_01/2020 | UN | 12
7.2.5 | VALVULA PARA TANQUE | UN | 16
7.2.6 | (COMPOSIÇÃO REPRESENTATIVA) DO SERVIÇO DE INSTALAÇÃO DE TUBO DE PVC, SÉRIE NORMAL, ESGOTO PREDIAL, DN 40 MM (INSTALADO EM RAMAL DE DESCARGA OU RAMAL DE ESGOTO SANITÁRIO), INCLUSIVE CONEXÕES, CORTES E FIXAÇÕES, PARA PRÉDIOS. AF_10/2015 | M | 20.2
7.2.7 | (COMPOSIÇÃO REPRESENTATIVA) DO SERVIÇO DE INST. TUBO PVC, SÉRIE N, ESGOTO PREDIAL, 100 MM (INST. RAMAL DESCARGA, RAMAL DE ESG. SANIT., PRUMADA ESG. SANIT., VENTILAÇÃO OU SUB-COLETOR AÉREO), INCL. CONEXÕES E CORTES, FIXAÇÕES, P/ PRÉDIOS. AF_10/2015 | M | 5.9
7.2.8 | (COMPOSIÇÃO REPRESENTATIVA) DO SERVIÇO DE INSTALAÇÃO DE TUBO DE PVC, SÉRIE NORMAL, ESGOTO PREDIAL, DN 50 MM (INSTALADO EM RAMAL DE DESCARGA OU RAMAL DE ESGOTO SANITÁRIO), INCLUSIVE CONEXÕES, CORTES E FIXAÇÕES PARA, PRÉDIOS. AF_10/2015 | M | 20
7.2.9 | (COMPOSIÇÃO REPRESENTATIVA) DO SERVIÇO DE INSTALAÇÃO DE TUBOS DE PVC, SÉRIE R, ÁGUA PLUVIAL, DN 75 MM (INSTALADO EM RAMAL DE ENCAMINHAMENTO, OU CONDUTORES VERTICAIS), INCLUSIVE CONEXÕES, CORTE E FIXAÇÕES, PARA PRÉDIOS. AF_10/2015 | M | 14.9
7.2.10 | CHUVEIRO ELÉTRICO COMUM CORPO PLÁSTICO, TIPO DUCHA  FORNECIMENTO E INSTALAÇÃO. AF_01/2020 | UN | 1
7.2.11 | MICTÓRIO SIFONADO LOUÇA BRANCA  PADRÃO MÉDIO  FORNECIMENTO E INSTALAÇÃO. AF_01/2020 | UN | 4
7.2.12 | TORNEIRA P/ LAVATORIO MESA BICA BAIXA PRESSMATIC COMPACT | UN | 12
7.2.13 | VASO SANITÁRIO SIFONADO COM CAIXA ACOPLADA LOUÇA BRANCA - PADRÃO MÉDIO, INCLUSO ENGATE FLEXÍVEL EM METAL CROMADO, 1/2 X 40CM - FORNECIMENTO E INSTALAÇÃO. AF_01/2020 | UN | 7
7.2.14 | KIT PCD | UN | 2
7.2.15 | REGISTRO DE GAVETA BRUTO, LATÃO, ROSCÁVEL, 1", COM ACABAMENTO E CANOPLA CROMADOS - FORNECIMENTO E INSTALAÇÃO. AF_08/2021 | UN | 1
7.2.16 | REGISTRO DE GAVETA BRUTO, LATÃO, ROSCÁVEL, 1 1/4", COM ACABAMENTO E CANOPLA CROMADOS - FORNECIMENTO E INSTALAÇÃO. AF_08/2021 | UN | 2
7.2.17 | REGISTRO DE PRESSÃO BRUTO, LATÃO, ROSCÁVEL, 3/4", COM ACABAMENTO E CANOPLA CROMADOS - FORNECIMENTO E INSTALAÇÃO. AF_08/2021 | UN | 5
7.2.18 | ENGATE FLEXÍVEL EM INOX, 1/2 X 30CM - FORNECIMENTO E INSTALAÇÃO. AF_01/2020 | UN | 7
7.2.19 | ENGATE FLEXÍVEL EM PLÁSTICO BRANCO, 1/2 X 30CM - FORNECIMENTO E INSTALAÇÃO. AF_01/2020 | UN | 12
7.2.20 | (COMPOSIÇÃO REPRESENTATIVA) DO SERVIÇO DE INSTALAÇÃO DE TUBOS DE PVC, SOLDÁVEL, ÁGUA FRIA, DN 25 MM (INSTALADO EM RAMAL, SUB-RAMAL, RAMAL DE DISTRIBUIÇÃO OU PRUMADA), INCLUSIVE CONEXÕES, CORTES E FIXAÇÕES, PARA PRÉDIOS. AF_10/2015 | M | 20.9
7.2.21 | (COMPOSIÇÃO REPRESENTATIVA) DO SERVIÇO DE INSTALAÇÃO TUBOS DE PVC, SOLDÁVEL, ÁGUA FRIA, DN 32 MM (INSTALADO EM RAMAL, SUB-RAMAL, RAMAL DE DISTRIBUIÇÃO OU PRUMADA), INCLUSIVE CONEXÕES, CORTES E FIXAÇÕES, PARA PRÉDIOS. AF_10/2015 | M | 23.3
7.2.22 | (COMPOSIÇÃO REPRESENTATIVA) DO SERVIÇO DE INSTALAÇÃO DE TUBOS DE PVC, SOLDÁVEL, ÁGUA FRIA, DN 50 MM (INSTALADO EM PRUMADA), INCLUSIVE CONEXÕES, CORTES E FIXAÇÕES, PARA PRÉDIOS. AF_10/2015 | M | 6.4
7.2.23 | BANCADA DE GRANITO - FORNECIMENTO E INSTALAÇÃO. AF_01/2020 | M2 | 4.06
7.2.24 | RASGO EM CONTRAPISO PARA RAMAIS/ DISTRIBUIÇÃO. AF_05/2015 | M | 35.1
7.2.25 | RASGO EM ALVENARIA PARA RAMAIS/ DISTRIBUIÇÃO. AF_05/2015 | M | 76.5
7.2.26 | DUCHA HIGIENICA | UN | 2
7.2.27 | SABONETEIRA PLASTICA TIPO DISPENSER PARA SABONETE LIQUIDO COM RESERVATORIO 800 A 1500 ML, INCLUSO FIXAÇÃO. AF_01/2020 | UN | 4
7.2.28 | PAPELEIRA DE PAREDE EM METAL CROMADO SEM TAMPA | UN | 7
7.2.29 | ESPELHO CRISTAL, ESPESSURA 4MM, COM PARAFUSOS DE FIXACAO, SEM MOLDURA | M2 | 6.488
7.2.30 | TOALHEIRO PLASTICO TIPO DISPENSER PARA PAPEL TOALHA INTERFOLHADO | UN | 4
7.3 | REVESTIMENTO
7.3.1 | REVESTIMENTO CERÂMICO PARA PISO COM PLACAS TIPO PORCELANATO DE DIMENSÕES MINIMA 60X60 CM. | M2 | 261.26
7.3.2 | IMPERMEABILIZAÇÃO DE SUPERFÍCIE COM ARGAMASSA POLIMÉRICA / MEMBRANA ACRÍLICA, 3 DEMÃOS. AF_06/2018 | M2 | 5.3
7.3.3 | FORRO EM PLACAS DE GESSO, PARA AMBIENTES COMERCIAIS. AF_05/2017_P | M2 | 56.6
7.3.4 | EMBOÇO, PARA RECEBIMENTO DE CERÂMICA, EM ARGAMASSA TRAÇO 1:2:8, PREPARO MANUAL, APLICADO MANUALMENTE EM FACES INTERNAS DE PAREDES, PARA AMBIENTE COM ÁREA ENTRE 5M2 E 10M2, ESPESSURA DE 20MM, COM EXECUÇÃO DE TALISCAS. AF_06/2014 | M2 | 204.66
7.3.5 | CONTRAPISO EM ARGAMASSA PRONTA, PREPARO MANUAL, APLICADO EM ÁREAS MOLHADAS SOBRE IMPERMEABILIZAÇÃO, ACABAMENTO NÃO REFORÇADO, ESPESSURA 3CM. AF_07/2021 | M2 | 56.6
7.4 | PINTURA
7.4.1 | APLICAÇÃO MANUAL DE PINTURA COM TINTA LÁTEX ACRÍLICA EM TETO, DUAS DEMÃOS. AF_06/2014 | M2 | 56.6
7.4.2 | APLICAÇÃO E LIXAMENTO DE MASSA LÁTEX EM TETO, UMA DEMÃO. AF_06/2014 | M2 | 56.6
7.4.3 | LIXAMENTO DE MADEIRA PARA APLICAÇÃO DE FUNDO OU PINTURA. AF_01/2021 | M2 | 3
7.4.4 | PINTURA IMUNIZANTE PARA MADEIRA, 2 DEMÃOS. AF_01/2021 | M2 | 3
7.5 | ELETRICO
7.5.1 | CAIXA RETANGULAR 4" X 2" MÉDIA (1,30 M DO PISO), METÁLICA, INSTALADA EM PAREDE - FORNECIMENTO E INSTALAÇÃO. AF_12/2015 | UN | 20
7.5.2 | CAIXA OCTOGONAL 3" X 3", PVC, INSTALADA EM LAJE - FORNECIMENTO E INSTALAÇÃO. AF_12/2015 | UN | 12
7.5.3 | CABO DE COBRE FLEXÍVEL ISOLADO, 4 MM², ANTI-CHAMA 0,6/1,0 KV, PARA CIRCUITOS TERMINAIS - FORNECIMENTO E INSTALAÇÃO. AF_12/2015 | M | 90
7.5.4 | CABO DE COBRE FLEXÍVEL ISOLADO, 6 MM², ANTI-CHAMA 0,6/1,0 KV, PARA CIRCUITOS TERMINAIS - FORNECIMENTO E INSTALAÇÃO. AF_12/2015 | M | 142
7.5.5 | CABO DE COBRE FLEXÍVEL ISOLADO, 2,5 MM², ANTI-CHAMA 450/750 V, PARA CIRCUITOS TERMINAIS - FORNECIMENTO E INSTALAÇÃO. AF_12/2015 | M | 225.7
7.5.6 | CABO DE COBRE FLEXÍVEL ISOLADO, 6 MM², ANTI-CHAMA 450/750 V, PARA CIRCUITOS TERMINAIS - FORNECIMENTO E INSTALAÇÃO. AF_12/2015 | M | 28.2
7.5.7 | TOMADA MÉDIA DE EMBUTIR (1 MÓDULO), 2P+T 20 A, INCLUINDO SUPORTE E PLACA - FORNECIMENTO E INSTALAÇÃO. AF_12/2015 | UN | 6
7.5.8 | SENSOR DE PRESENÇA COM FOTOCÉLULA, FIXAÇÃO EM PAREDE - FORNECIMENTO E INSTALAÇÃO. AF_02/2020 | UN | 11
7.5.9 | DISJUNTOR TRIPOLAR TIPO DIN, CORRENTE NOMINAL DE 32A - FORNECIMENTO E INSTALAÇÃO. AF_10/2020 | UN | 1
7.5.10 | DISJUNTOR MONOPOLAR TIPO NEMA, CORRENTE NOMINAL DE 10 ATÉ 30A - FORNECIMENTO E INSTALAÇÃO. AF_10/2020 | UN | 5
7.5.11 | DISJUNTOR BIPOLAR TIPO DIN, CORRENTE NOMINAL DE 32A - FORNECIMENTO E INSTALAÇÃO. AF_10/2020 | UN | 1
7.5.12 | DISJUNTOR BIPOLAR TIPO DIN, CORRENTE NOMINAL DE 25A - FORNECIMENTO E INSTALAÇÃO. AF_10/2020 | UN | 1
7.5.13 | DISJUNTOR TETRAPOLAR TIPO DR, CORRENTE NOMINAL DE 40A - FORNECIMENTO E INSTALAÇÃO. AF_04/2016 | UN | 1
7.5.14 | ELETRODUTO FLEXÍVEL CORRUGADO REFORÇADO, PVC, DN 25 MM (3/4"), PARA CIRCUITOS TERMINAIS, INSTALADO EM FORRO - FORNECIMENTO E INSTALAÇÃO. AF_12/2015 | M | 133.5
7.5.15 | LUMINARIA LED TUBULAR DE EMBUTIR, 2X18W (INCLUSIVE LAMPADAS),CORPO EM CHAPA DE ACO TRATADA E PINTURA ELETROSTATICA BRANCA, REFLETOR EM ALUMINIO DE ALTO BRILHO, COM ALETAS, SEM REATOR. FORNECIMENTO E COLOCACAO | UN | 12
7.5.16 | QUADRO DE DISTRIBUIÇÃO DE ENERGIA EM CHAPA DE AÇO GALVANIZADO, DE EMBUTIR, COM BARRAMENTO TRIFÁSICO, PARA 18 DISJUNTORES DIN 100A - FORNECIMENTO E INSTALAÇÃO. AF_10/2020 | UN | 2
7.6 | ESQUADRIAS E DIVISORIAS
7.6.1 | KIT DE PORTA DE MADEIRA PARA PINTURA, SEMI-OCA (LEVE OU MÉDIA), PADRÃO MÉDIO, 80X210CM, ESPESSURA DE 3,5CM, ITENS INCLUSOS: DOBRADIÇAS, MONTAGEM E INSTALAÇÃO DO BATENTE, FECHADURA COM EXECUÇÃO DO FURO - FORNECIMENTO E INSTALAÇÃO. AF_12/2019 | UN | 2
7.6.2 | KIT DE PORTA DE MADEIRA PARA PINTURA, SEMI-OCA (LEVE OU MÉDIA), PADRÃO MÉDIO, 70X210CM, ESPESSURA DE 3,5CM, ITENS INCLUSOS: DOBRADIÇAS, MONTAGEM E INSTALAÇÃO DO BATENTE, FECHADURA COM EXECUÇÃO DO FURO - FORNECIMENTO E INSTALAÇÃO. AF_12/2019 | UN | 2
7.6.3 | KIT DE PORTA-PRONTA Laminado melamínico de alta pressao TS -10 mm | UN | 3
7.6.4 | DIVISORIA SANITÁRIA, TIPO CABINE, EM GRANITO CINZA POLIDO, ESP = 3CM, ASSENTADO COM ARGAMASSA COLANTE AC III-E, EXCLUSIVE FERRAGENS. AF_01/2021 | M2 | 7.4
7.6.5 | DIVISORIA Laminado melamínico de alta pressao TS -10 mm, incluindo as portas e tapavista mictorios | M2 | 25.02
8 | VESTIÁRIOS 1, 2, 3
8.1 | SERVIÇOS COMPLEMENTARES
8.1.1 | FORNECIMENTO E INSTALAÇÃO DE TAPUME | M2 | 18.9
8.1.2 | MOVIMENTAÇÃO DE BANCOS E ARMÁRIOS | UN | 461
8.1.3 | MONTAGEM E DESMONTAGEM DE ANDAIME TUBULAR TIPO TORRE | M | 516
8.2 | DEMOLIÇÃO E RETIRADA
8.2.1 | RETIRADA DE DIVISÓRIAS DE MADEIRA | M2 | 81
8.2.2 | RETIRADA DE CHUVEIROS | UN | 72
8.2.3 | REMOÇÃO DE RALO SECO OU RALO SIFONADO | UN | 15
8.2.4 | REMOÇÃO DE GRELHA EXISTENTE EM FERRO FUNDIDO | M | 69.64
8.2.5 | RETIRADA DE PIAS DE ALUMÍNIO APARAFUSADAS | UN | 6
8.2.6 | RETIRADA DE LUMINÁRIAS DE SOBREPOR EXISTENTES DO VESTIÁRIO 1 | UN | 11
8.2.7 | RETIRADA DE TUBULAÇÕES DE ÁGUA EM PVC ɸ ½” A ɸ 2” APARENTES, INCLUSIVE CONEXÕES | M | 103.6
8.2.8 | RETIRADA DE ELETRODUTOS EM PVC RÍGIDO ɸ ½” A ɸ 2” APARENTES, INCLUSIVE CONEXÕES | M | 98.33
8.2.9 | RETIRADA DOS QUADROS ELÉTRICOS NOS VESTIÁRIOS 1 E 3 | UN | 2
8.2.10 | DEMOLIÇÃO DO RODAPÉ DE ALTA RESISTÊNCIA | M | 152.2
8.2.11 | DEMOLIÇÃO DE TENTO DE GRANITO DOS BOXES DOS CHUVEIROS | M | 39.6
8.2.12 | DEMOLIÇÃO COM USO DE MARTELETE ELÉTRICO DE PISO DE ALTA RESISTÊNCIA | M2 | 591.92
8.2.13 | DEMOLIÇÃO COM USO DE MARTELETE ELÉTRICO DE CAMADA DE CONTRAPISO | M2 | 591.92
8.2.14 | DEMOLIÇÃO DE LAJE EM CONCRETO SIMPLES PARA PASSAGEM DE TUBULAÇÃO DE ÁGUA | M3 | 6.045
8.2.15 | ESCAVAÇÃO MANUAL PARA NOVAS VALAS DE ESGOTO | M3 | 10.075
8.2.16 | REATERRO MANUAL DE VALAS | M3 | 3.627
8.2.17 | DEMOLIÇÃO DE ALVENARIA NOS BOXES DOS CHUVEIROS NO VESTIÁRIO 3 | M3 | 7.13
8.2.18 | DEMOLIÇÃO DOS DEGRAUS EXISTENTES NOS BOXES DOS CHUVEIROS. | M3 | 2.45
8.2.19 | DEMOLIÇÃO DE REVESTIMENTO CERÂMICO, DE FORMA MANUAL, SEM REAPROVEITAMENTO. AF_12/2017 | M2 | 340.89
8.2.20 | SOLTAR E FIXAR NOVAMENTE TUBULAÇÃO DE INCÊNDIO E ELETRODUTO APARENTES NA PAREDE EM FUNÇÃO DO NOVO REVESTIMENTO, MANTENDO AS MESMAS EM FUNCIONAMENTO | M | 51.06
8.3 | INSTALAÇÃO ESGOTO E HIDRAULICA
8.3.1 | FORNECIMENTO E INSTALAÇÃO DE CALHAS DE PISO COM LARGURA 20 CM, INCLUSO BOCAL COM SAÍDA LATERAL PARA OS CHUVEIROS E DE GRELHAS DE PISO PARA PEDESTRES EM PVC TAMANHO 20X50 CM | M | 70
8.3.2 | (COMPOSIÇÃO REPRESENTATIVA) DO SERVIÇO DE INSTALAÇÃO DE TUBO DE PVC, SÉRIE NORMAL, ESGOTO PREDIAL, DN 40 MM (INSTALADO EM RAMAL DE DESCARGA OU RAMAL DE ESGOTO SANITÁRIO), INCLUSIVE CONEXÕES, CORTES E FIXAÇÕES, PARA PRÉDIOS. AF_10/2015 | M | 73.52
8.3.3 | (COMPOSIÇÃO REPRESENTATIVA) DO SERVIÇO DE INSTALAÇÃO DE TUBO DE PVC, SÉRIE NORMAL, ESGOTO PREDIAL, DN 50 MM (INSTALADO EM RAMAL DE DESCARGA OU RAMAL DE ESGOTO SANITÁRIO), INCLUSIVE CONEXÕES, CORTES E FIXAÇÕES PARA, PRÉDIOS. AF_10/2015 | M | 10
8.3.4 | (COMPOSIÇÃO REPRESENTATIVA) DO SERVIÇO DE INST. TUBO PVC, SÉRIE N, ESGOTO PREDIAL, DN 75 MM, (INST. EM RAMAL DE DESCARGA, RAMAL DE ESG. SANITÁRIO, PRUMADA DE ESG. SANITÁRIO OU VENTILAÇÃO), INCL. CONEXÕES, CORTES E FIXAÇÕES, P/ PRÉDIOS. AF_10/2015 | M | 18
8.3.5 | (COMPOSIÇÃO REPRESENTATIVA) DO SERVIÇO DE INST. TUBO PVC, SÉRIE N, ESGOTO PREDIAL, 100 MM (INST. RAMAL DESCARGA, RAMAL DE ESG. SANIT., PRUMADA ESG. SANIT., VENTILAÇÃO OU SUB-COLETOR AÉREO), INCL. CONEXÕES E CORTES, FIXAÇÕES, P/ PRÉDIOS. AF_10/2015 | M | 59.68
8.3.6 | FORNECIMENTO E INSTALAÇÃO DE CAIXAS SIFONADAS EM PVC COM 5 ENTRADAS, TAMANHO 100X140X50, INCLUSO GRELHA QUADRADA EM AÇO INOX ABRE E FECHA | UN | 9
8.3.7 | FORNECIMENTO E INSTALAÇÃO DE CAIXAS SIFONADAS EM PVC COM 3 ENTRADAS, TAMANHO 150X185X75, INCLUSO GRELHA QUADRADA EM AÇO INOX ABRE E FECHA | UN | 3
8.3.8 | FORNECIMENTO E INSTALAÇÃO DE RALOS SIMPLES EM PVC, TAMANHO 100X100X40, INCLUSO GRELHA QUADRADA EM AÇO INOX ABRE E FECHA | UN | 12
8.3.9 | FORNECIMENTO E INSTALAÇÃO DE CAIXAS SIFONADAS EM CONCRETO, DIÂMETRO 30 CM. AS TAMPAS DEVERÃO SER DE FERRO FUNDIDO, ARTICULADO E POSSIBILITAR O ACABAMENTO EM CERÂMICA | UN | 6
8.3.10 | RASGO EM ALVENARIA PARA RETIRADA DE TUBULAÇÕES DE ÁGUA EM FERRO FUNDIDO EXISTENTES E PARA AS NOVAS INSTALAÇÕES | M | 231
8.3.11 | RETIRADA DE TUBULAÇÕES DE ÁGUA EM FERRO FUNDIDO ɸ ½” A ɸ 2” | M | 184.96
8.3.12 | (COMPOSIÇÃO REPRESENTATIVA) DO SERVIÇO DE INSTALAÇÃO DE TUBOS DE PVC, SOLDÁVEL, ÁGUA FRIA, DN 25 MM (INSTALADO EM RAMAL, SUB-RAMAL, RAMAL DE DISTRIBUIÇÃO OU PRUMADA), INCLUSIVE CONEXÕES, CORTES E FIXAÇÕES, PARA PRÉDIOS. AF_10/2015 | M | 96.82
8.3.13 | (COMPOSIÇÃO REPRESENTATIVA) DO SERVIÇO DE INSTALAÇÃO TUBOS DE PVC, SOLDÁVEL, ÁGUA FRIA, DN 32 MM (INSTALADO EM RAMAL, SUB-RAMAL, RAMAL DE DISTRIBUIÇÃO OU PRUMADA), INCLUSIVE CONEXÕES, CORTES E FIXAÇÕES, PARA PRÉDIOS. AF_10/2015 | M | 44.7
8.3.14 | (COMPOSIÇÃO REPRESENTATIVA) DO SERVIÇO DE INSTALAÇÃO DE TUBOS DE PVC, SOLDÁVEL, ÁGUA FRIA, DN 40 MM (INSTALADO EM PRUMADA), INCLUSIVE CONEXÕES, CORTES E FIXAÇÕES, PARA PRÉDIOS. AF_10/2015 | M | 23.04
8.3.15 | (COMPOSIÇÃO REPRESENTATIVA) DO SERVIÇO DE INSTALAÇÃO DE TUBOS DE PVC, SOLDÁVEL, ÁGUA FRIA, DN 50 MM (INSTALADO EM PRUMADA), INCLUSIVE CONEXÕES, CORTES E FIXAÇÕES, PARA PRÉDIOS. AF_10/2015 | M | 102.86
8.3.16 | FORNECIMENTO E INSTALAÇÃO - TUBO PVC RÍGIDO SOLDÁVEL DN 60 MM, INCLUSIVE CONEXÕES | M | 160.72
8.3.17 | REGISTRO DE PRESSÃO BRUTO, LATÃO, ROSCÁVEL, 3/4", COM ACABAMENTO E CANOPLA CROMADOS - FORNECIMENTO E INSTALAÇÃO. AF_08/2021 | UN | 72
8.3.18 | FORNECIMENTO E INSTALAÇÃO DE REGISTROS DE GAVETA BRUTO ɸ 1 1/2" | UN | 6
8.3.19 | FORNECIMENTO E INSTALAÇÃO DE REGISTROS DE GAVETA BRUTO ɸ 2" | UN | 6
8.3.20 | REGISTRO DE GAVETA BRUTO, LATÃO, ROSCÁVEL, 3/4", COM ACABAMENTO E CANOPLA CROMADOS - FORNECIMENTO E INSTALAÇÃO. AF_08/2021 | UN | 12
8.3.21 | FORNECIMENTO E INSTALAÇÃO DE REGISTROS DE GAVETA COMPLETO ɸ1 1/2" COM ACABAMENTO CROMADO | UN | 24
8.3.22 | FORNECIMENTO E INSTALAÇÃO DE REGISTROS DE ESFERA ɸ 1 1/2" VS COMPACTO SOLDÁVEL NA ENTRADA DE CADA VESTIÁRIO | UN | 3
8.3.23 | REVESTIMENTO COM AZULEJOS 15X15 CM NOS BANHEIROS DO 1º PAVIMENTO EM FUNÇÃO DA RETIRADA DE TUBULAÇÕES DE ÁGUA EM FERRO FUNDIDO EMBUTIDAS | M2 | 3.24
8.3.24 | FORNECIMENTO E INSTALAÇÃO DE REGISTROS DE GAVETA COMPLETO ɸ 2" COM ACABAMENTO CROMADO NOS BANHEIROS DO 1º PAVIMENTO DO GALPÃO PRINCIPAL | UN | 3
8.3.25 | SUBSTITUIR VASOS SANITÁRIOS COM VÁLVULA SILENT FLUX POR VASOS COM CAIXA ACOPLADA NOS BANHEIROS DO 1º PAVIMENTO NO GALPÃO PRINCIPAL. AS CAIXAS ACOPLADAS DEVERÃO SER COM DUPLO ACIONAMENTO | UN | 5
8.3.26 | DEMOLIÇÃO DA CALÇADA DE CONCRETO PARA RETIRADA DE TUBOS EM PVC RÍGIDO SOLDÁVEL NO VESTIÁRIO 2 E 3, COM SEU POSTERIOR FECHAMENTO | M3 | 0.145
8.4 | INSTALAÇÃO ELÉTRICA
8.4.1 | CHUVEIRO ELÉTRICO COMUM CORPO PLÁSTICO, TIPO DUCHA  FORNECIMENTO E INSTALAÇÃO. AF_01/2020 | UN | 54
8.4.2 | FORNECIMENTO E INSTALAÇÃO DE PONTOS 2P+T COM CAIXA E PLACA CEGA 4”X 2” PVC PARA INSTALAÇÃO DOS CHUVEIROS | UN | 54
8.4.3 | RASGO EM ALVENARIA PARA INSTALAÇÃO DOS ELETRODUTOS RÍGIDO ROSCÁVEIS EM PVC | M | 161.95
8.4.4 | FORNECIMENTO E INSTALAÇÃO - ELETRODUTOS RÍGIDO ROSCÁVEIS EM PVC ANTICHAMA, INCLUINDO LUVAS E CURVAS ɸ 3/4" - VESTIÁRIO 1,2 E 3 | M | 18.9
8.4.5 | FORNECIMENTO E INSTALAÇÃO - ELETRODUTOS RÍGIDO ROSCÁVEIS EM PVC ANTICHAMA, INCLUINDO LUVAS E CURVAS ɸ 1" - VESTIÁRIO 1,2 E 3 | M | 17.8
8.4.6 | FORNECIMENTO E INSTALAÇÃO - ELETRODUTOS RÍGIDO ROSCÁVEIS EM PVC ANTICHAMA, INCLUINDO LUVAS E CURVAS ɸ 1 1/4" - VESTIÁRIO 1 | M | 6.5
8.4.7 | FORNECIMENTO E INSTALAÇÃO - ELETRODUTOS RÍGIDO ROSCÁVEIS EM PVC ANTICHAMA, INCLUINDO LUVAS E CURVAS ɸ 1 1/2" - VESTIÁRIO 1,2 E 3 | M | 71.3
8.4.8 | FORNECIMENTO E INSTALAÇÃO - ELETRODUTOS RÍGIDO ROSCÁVEIS EM PVC ANTICHAMA, INCLUINDO LUVAS E CURVAS ɸ 2" - VESTIÁRIO 1 | M | 37.3
8.4.9 | FORNECIMENTO E INSTALAÇÃO - ELETRODUTOS RÍGIDO ROSCÁVEIS EM PVC ANTICHAMA, INCLUINDO LUVAS E CURVAS ɸ 2 1/2" - VESTIÁRIO 2 | M | 5.3
8.4.10 | FORNECIMENTO E INSTALAÇÃO - ELETRODUTOS RÍGIDO ROSCÁVEIS EM PVC ANTICHAMA, INCLUINDO LUVAS E CURVAS ɸ 3" - VESTIÁRIO 3 | M | 4.9
8.4.11 | FORNECIMENTO E INSTALAÇÃO - ELETRODUTOS RÍGIDO ROSCÁVEIS EM PVC ANTICHAMA, INCLUINDO LUVAS E CURVAS ɸ 4" - VESTIÁRIO 1 | M | 4.9
8.4.12 | CABO DE COBRE FLEXÍVEL ISOLADO, 4 MM², ANTI-CHAMA 450/750 V, PARA CIRCUITOS TERMINAIS - FORNECIMENTO E INSTALAÇÃO. AF_12/2015 | M | 1326.6
8.4.13 | FORNECIMENTO E INSTALAÇÃO - CABOS DE COBRE ELETROLÍTICO FLEXÍVEL 95 MM², CLASSE 5 DE ENCORDOAMENTO, ISOLAMENTO DAS VEIAS DE PVC, SEM CHUMBO, ANTICHAMA, CLASSE TÉMICA 70°C, TENSÃO DE ISOLAMENTO 0,6/1 KV, COBERTURA EXTERNA PVC | M | 65
8.4.14 | FORNECIMENTO E INSTALAÇÃO - CABOS DE COBRE ELETROLÍTICO FLEXÍVEL 120 MM², CLASSE 5 DE ENCORDOAMENTO, ISOLAMENTO DAS VEIAS DE PVC, SEM CHUMBO, ANTICHAMA, CLASSE TÉMICA 70°C, TENSÃO DE ISOLAMENTO 0,6/1 KV, COBERTURA EXTERNA PVC | M | 75
8.4.15 | FORNECIMENTO E INSTALAÇÃO - CABOS DE COBRE ELETROLÍTICO FLEXÍVEL 150 MM², CLASSE 5 DE ENCORDOAMENTO, ISOLAMENTO DAS VEIAS DE PVC, SEM CHUMBO, ANTICHAMA, CLASSE TÉMICA 70°C, TENSÃO DE ISOLAMENTO 0,6/1 KV, COBERTURA EXTERNA PVC | M | 100
8.4.16 | FORNECIMENTO E INSTALAÇÃO - CABOS DE COBRE ELETROLÍTICO FLEXÍVEL 185 MM², CLASSE 5 DE ENCORDOAMENTO, ISOLAMENTO DAS VEIAS DE PVC, SEM CHUMBO, ANTICHAMA, CLASSE TÉMICA 70°C, TENSÃO DE ISOLAMENTO 0,6/1 KV, COBERTURA EXTERNA PVC | M | 260
8.4.17 | FORNECIMENTO E INSTALAÇÃO - CABOS DE COBRE ELETROLÍTICO FLEXÍVEL 240 MM², CLASSE 5 DE ENCORDOAMENTO, ISOLAMENTO DAS VEIAS DE PVC, SEM CHUMBO, ANTICHAMA, CLASSE TÉMICA 70°C, TENSÃO DE ISOLAMENTO 0,6/1 KV, COBERTURA EXTERNA PVC | M | 300
8.4.18 | FORNECIMENTO E INSTALAÇÃO - CABOS DE COBRE ELETROLÍTICO FLEXÍVEL 300 MM², CLASSE 5 DE ENCORDOAMENTO, ISOLAMENTO DAS VEIAS DE PVC, SEM CHUMBO, ANTICHAMA, CLASSE TÉMICA 70°C, TENSÃO DE ISOLAMENTO 0,6/1 KV, COBERTURA EXTERNA PVC | M | 400
8.4.19 | ABERTURA NA CALÇADA DE CONCRETO PARA PASSAGEM DOS CABOS DE ALIMENTAÇÃO GERAL DA CANALETA JÁ EXISTENTE ATÉ O QUADRO DE DISTRIBUIÇÃO E POSTERIOR CONCRETAGEM | M3 | 0.198
8.4.20 | FORNECIMENTO E INSTALAÇÃO DE QUADRO ELÉTRICO DE EMBUTIR NO VESTIÁRIO 1, INCLUSO OS DISJUNTORES, EM CHAPA PINTADA COM BARRAMENTO TRIFÁSICO 225A, DISJUNTOR TRIPOLAR TERMOMAGNÉTICO DIN E CAPACIDADE DE 28 DISJUNTORES | UN | 1
8.4.21 | FORNECIMENTO E INSTALAÇÃO DE QUADRO ELÉTRICO DE EMBUTIR NO VESTIÁRIO 2, INCLUSO OS DISJUNTORES, EM CHAPA PINTADA COM BARRAMENTO TRIFÁSICO 150A, DISJUNTOR TRIPOLAR TERMOMAGNÉTICO DIN E CAPACIDADE DE 18 DISJUNTORES | UN | 1
8.4.22 | FORNECIMENTO E INSTALAÇÃO DE QUADRO ELÉTRICO DE EMBUTIR NO VESTIÁRIO 3, INCLUSO OS DISJUNTORES, EM CHAPA PINTADA COM BARRAMENTO TRIFÁSICO 150A, DISJUNTOR TRIPOLAR TERMOMAGNÉTICO DIN E CAPACIDADE DE 24 DISJUNTORES | UN | 1
8.4.23 | FORNECIMENTO E INSTALAÇÃO DE DISPOSITIVO DE PROTEÇÃO CONTRA SURTO NOS QUADROS DE DISTRIBUIÇÃO, 275 V – 8KA CLASSE II, CONFORME NBR-5410 E NBR-5419 | UN | 12
8.4.24 | FORNECIMENTO E INSTALAÇÃO - DISJUNTOR DE CAIXA MOLDADA, TRIPOLAR TERMOMAGNÉTICO, CORRENTE NOMINAL 400 A, CAPACIDADE DE INTERRUPÇÃO 85 KA EM 220/240 V, TENSÃO DE ISOLAMENTO NOMINAL 690 V | UN | 1
8.4.25 | FORNECIMENTO E INSTALAÇÃO - DISJUNTOR DE CAIXA MOLDADA, TRIPOLAR TERMOMAGNÉTICO, CORRENTE NOMINAL 300 A, CAPACIDADE DE INTERRUPÇÃO 85 KA EM 220/240 V, TENSÃO DE ISOLAMENTO NOMINAL 690 V | UN | 1
8.4.26 | FORNECIMENTO E INSTALAÇÃO - DISJUNTOR DE CAIXA MOLDADA, TRIPOLAR TERMOMAGNÉTICO, CORRENTE NOMINAL 350 A, CAPACIDADE DE INTERRUPÇÃO 85 KA EM 220/240 V, TENSÃO DE ISOLAMENTO NOMINAL 690 V | UN | 1
8.4.27 | SUBSTITUIR ELETRODUTO DE FERRO DE ɸ 1” POR ELETRODUTO RÍGIDO ROSCÁVEL EM PVC ANTICHAMA, INCLUSIVE CONEXÕES, EMBUTIR O NOVO MATERIAL NO VESTIÁRIO 2 E REFAZER AS LIGAÇÕES. | M | 8.7
8.4.28 | SUBSTITUIR CANALETA SISTEMA X POR ELETRODUTO RÍGIDO ROSCÁVEL EM PVC ANTICHAMA DE ɸ 1/2”, INCLUSIVE CONEXÕES, ATÉ A CAIXA DE PASSAGEM QUE ALIMENTA A PORTA DO VESTIÁRIO 1. REFAZER A LIGAÇÃO COM OS CABOS EXISTENTES | M | 2.56
8.4.29 | EMBUTIR ELETRODUTO DE ɸ ½ “, CAIXA DE PASSAGEM E CABOS EXISTENTES QUE ALIMENTAM A PORTA DO VESTIÁRIO 1 E 3 | M | 20.42
8.5 | ILUMINAÇÃO
8.5.1 | FORNECIMENTO E INSTALAÇÃO DE LUMINÁRIAS INDUSTRIAL DIFUSOR TLP-06 PRISMÁTICO ACRÍLICA 16” SEM ALOJAMENTO RECEPTÁCULO E-40, LÂMPADA ELETRÔNICA 85 WATTS X 220 VOLTAS E-40. | UN | 11
8.5.2 | FORNECIMENTO E INSTALAÇÃO DE FOTOCÉLULA PARA O VESTIÁRIO 1 E 3 PARA ACIONAMENTO DAS LUMINÁRIAS NO TETO DO VESTIÁRIO | UN | 2
8.5.3 | REPOSICIONAR A FOTOCÉLULA JÁ INSTALADA NO VESTIÁRIO 2. | UN | 1
8.6 | IMPERMEABILIZAÇÃO
8.6.1 | IMPERMEABILIZAÇÃO DE SUPERFÍCIE COM ARGAMASSA POLIMÉRICA / MEMBRANA ACRÍLICA, 3 DEMÃOS. AF_06/2018 | M2 | 646.54
8.7 | REVESTIMENTOS
8.7.1 | FORNECIMENTO E ASENTAMENTO DE REVESTIMENTO CERÂMICO BRANCO COM DIMENSÕES MÍNIMA DE 30 X 40 CENTÍMETROS, COM JUNTA DE 1 MM ATÉ A ALTURA DE 2,75M. REVESTIMENTO A SER ASSENTADO COM ARGAMASSA PISO SOBRE PISO E REALIZAR REJUNTAMENTO BRANCO. | M2 | 387.84
8.7.2 | FORNECIMENTO E ASENTAMENTO DE REVESTIMENTO CERÂMICO BRANCO COM DIMENSÕES MÍNIMA DE 30 X 40 CENTÍMETROS, COM JUNTA DE 1 MM ATÉ A ALTURA DE 2,75M. REALIZAR REJUNTAMENTO BRANCO. | M2 | 340.89
8.7.3 | EMBOÇO PARA RECEBIMENTO DE CERÂMICA | M2 | 340.89
8.7.4 | EMASSAR COM MASSA ACRILICA, LIXAR E PINTAR COM TINTA ACRÍLICA BRANCA AS PAREDES ACIMA 2,75 M, DUAS DEMÃOS | M2 | 259.86
8.7.5 | EMASSAR COM MASSA ACRILICA, LIXAR E PINTAR COM TINTA ACRÍLICA BRANCA OS TETOS, DUAS DEMÃOS | M2 | 591.92
8.7.6 | LIXAR E PINTAR AS VIGAS DO TETO COM TINTA ACRÍLÍCA NA COR CONCRETO, DUAS DEMÃOS | M2 | 378.31
8.7.7 | EXECUÇÃO DE CONTRAPISO PARA ASSENTAMENTO DE PISO CERÂMICO | M2 | 591.92
8.7.8 | REVESTIMENTO CERÂMICO PARA PISO COM PLACAS TIPO PORCELANATO DE DIMENSÕES MINIMA 60X60 CM. | M2 | 591.92
8.7.9 | FORNECIMENTO E INSTALAÇÃO DE CANTONEIRAS DE ALUMÍNIO BRANCO EM L (ABA DE 25 MM) PARA ACABAMENTO DAS QUINAS | M | 68.25
8.7.10 | REVESTIMENTO COM AZULEJOS 15X15 CM NAS PAREDES DAS SALAS AO LADO DOS VESTIÁRIOS | M2 | 2.19
8.8 | VIDROS
8.8.1 | FORNECIMENTO E INSTALAÇÃO DE VIDRO JATEADO COM 4 MM | M2 | 2.5
8.9 | PORTAS DOS CHUVEIROS
8.9.1 | SISTEMA DE DIVISÓRIAS COMPOSTO POR PAINÉIS E PORTAS FABRICADOS EM LAMINADO MELAMÍNICO ESTRUTURAL DE ALTA PRESSÃO TS DE 10MM, NA COR GELO | M2 | 126
8.10 | GRANITO
8.10.1 | DIVISORIA SANITÁRIA, TIPO CABINE, EM GRANITO CINZA POLIDO, ESP = 3CM, ASSENTADO COM ARGAMASSA COLANTE AC III-E, EXCLUSIVE FERRAGENS. AF_01/2021 | M2 | 142.8
8.10.2 | FORNECIMENTO E INSTALAÇÃO DE BANCADAS EM GRANITO CINZA CORUMBÁ COM ESPESSURA DE 2 CM, INCLUSO FRONTISPÍCIO E SAIA E FURAÇÃO PARA CUBAS | M2 | 11.96
8.10.3 | FORNECIMENTO E INSTALAÇÃO DE MÃOS FRANCESAS EM GRANITO CINZA CORUMBÁ COM ESPESSURA DE 2 CM | M2 | 1.8
8.10.4 | FORNECIMENTO E INSTALAÇÃO DE SOLEIRAS EM GRANITO CINZA CORUMBÁ COM 15 CM DE LARGURA NAS PORTAS DOS VESTIÁRIOS | M | 4.8
8.10.5 | FORNECIMENTO E INSTALAÇÃO DE SOLEIRAS EM GRANITO CINZA CORUMBÁ COM 30 CM DE LARGURA NA ENTRADA PARA A ÁREA DOS CHUVEIROS | M | 5.7
8.11 | LOUÇAS, METAIS E ACESSÓRIOS
8.11.1 | FORNECIMENTO E INSTALAÇÃO TORNEIRAS DE BANCADA COM ACIONAMENTO MANUAL E FECHAMENTO AUTOMÁTICO, INCLUINDO RABICHO | UN | 30
8.11.2 | FORNECIMENTO E INSTALAÇÃO DE CUBAS DE EMBUTIR OVAL BRANCA EM LOUÇA, INCLUINDO SIFÃO E VÁLVULA CROMADO | UN | 30
8.11.3 | FORNECIMENTO E INSTALAÇÃO DE SABONETEIRAS EM METAL CROMADO NOS BOXES DOS CHUVEIROS | UN | 72
8.11.4 | SABONETEIRA PLASTICA TIPO DISPENSER PARA SABONETE LIQUIDO COM RESERVATORIO 800 A 1500 ML, INCLUSO FIXAÇÃO. AF_01/2020 | UN | 16
8.11.5 | FORNECIMENTO E INSTALAÇÃO DE TOALHEIRO PLÁSTICO TIPO DISPENSER PARA PAPEL TOALHA INTERFOLHADO | UN | 9
8.11.6 | FORNECIMENTO E INSTALAÇÃO DE ESPELHOS 4MM SEM MOLDURA | M2 | 12.69
8.11.7 | FORNECIMENTO E INSTALAÇÃO DE TORNEIRAS LONGA DE TANQUE E JARDIM COM DERIVAÇÃO PARA MANGUEIRA | UN | 3
8.11.8 | FORNECIMENTO E INSTALAÇÃO DE CHUVEIRO PLÁSTICO SIMPLES | UN | 18
9 | SERVIÇOS FINAIS
9.1 | DESMOBILIZACAO DE EQUIP. E MO | UN | 1
9.2 | PROJETO ""AS BUILT"" ARQUITETURA | M2 | 1285.67
9.3 | PROJETO ""AS BUILT"" DE INSTALACOES HIDRAULICAS | M2 | 1285.67
Total sem BDI
Total com BDI
Note on D423: Distancia da canaleta de cabos ate a parede em cada vest é de 1,65m